## Sheet1
用量 | 位号 | 物料描述 | 物料编码
26 | C1,C2,C3,C403,C6920,C6921,C9562,C9563,C9564,C9698,C9699,C9709,C9710,C9720,C9721,C9809,C9810,C9875,C9878,C9906,C9908,C9956,C200,C201,C9932,C9933 | 1206 容值：10uF 精度：±10% 额定电压：50V 材质(温度系数)：X5R | CC1206KKX5R9BB106ISO.7421DRTPT7721
6 | C10,C11,C53,C9760,C9761,C9762 | 1808 容值：1nF 精度：±5% 额定电压：3KV 材质(温度系数)：X7R | CC1808KKX7REBB102
160 | C13,C14,C9633,C9634,C9635,C9636,C43,C407,C50,C51,C52,C54,C68,C120,C9645,C90,C107,C205,C9931,C209,C9959,C1000,C1400,C2110,C2115,C2122,C2151,C2152,C2212,C2504,C2507,C2512,C3311,C3312,C3313,C3314,C3315,C3316,C3317,C3318,C3319,C3320,C3321,C3325,C3326,C3327,C3328,C3332,C3333,C3335,C3336,C3337,C3338,C3339,C3341,C3342,C3343,C3344,C3345,C5402,C5801,C6713,C6714,C6716,C6717,C6719,C6720,C6722,C6723,C6724,C6725,C6813,C6815,C6816,C6818,C6819,C6820,C6821,C6822,C6823,C6825,C6909,C6911,C6912,C6913,C6914,C6915,C8523,C8530,C8551,C8905,C8907,C9521,C9659,C9660,C9662,C9664,C9665,C9668,C9669,C9671,C9774,C9775,C9777,C9783,C9796,C9798,C9800,C9801,C9802,C9804,C9805,C9807,C9901,C9903,C9945,C4000,C4001,C4002,C4003,C4005,C4006,C4009,C6919,C9697,C9708,C9719,C6922,C9700,C9711,C9722,C9811,C6928,C9706,C9717,C9728,C9574,C9576,C9578,C9583,C9584,C9589,C9590,C9595,C9596,C9606,C9624,C9626,C9630,C9632,C9827,C9828,C9846,C9848,C9856,C9857,C9866,C9763,C9867,C9936 | 0402 容值：100nF 精度：±20% 额定电压：50V 材质(温度系数)：X7R | CC0402KRX5R9BB104
25 | C55,C412,C9651,C1011,C1016,C1020,C1104,C3307,C3308,C3309,C5400,C5401,C2107,C2120,C2126,C2128,C2131,C2140,C2211,C2213,C9900,TC4,TC8,TC10,TC11 | 0402 容值：10uF 精度：±20% 额定电压：10V 材质(温度系数)：X5R | CC0402MRX5R6BB106
50 | C56,C57,C58,C59,C60,C1005,C1012,C1017,C1100,C1101,C1200,C1203,C1205,C1207,C1209,C1210,C1212,C1213,C1300,C1301,C1401,C1402,C1403,C1404,C1405,C1406,C1407,C1408,C1411,C1412,C1500,C1509,C1510,C1511,C1602,C1700,C1701,C1800,C1900,C2508,C2509,C6916,C6917,C9764,C9765,C9784,C9785,C9786,C9787,C9833 | 0201 容值：100nF 精度：±10% 额定电压：25V 材质(温度系数)：X5R | CC0201KRX5R8BB104
4 | C61,C62,C87,C2200 | 0402 容值：22pF 精度：±1% 额定电压：50V 材质(温度系数)：NP0 | CC0402FRNPO9BN220
50 | C63,C1007,C1008,C1603,C2100,C2101,C2102,C2103,C2105,C2108,C2109,C2116,C2118,C2119,C2121,C2127,C2132,C2133,C2134,C2135,C2145,C2146,C3310,C3331,C6811,C6812,C1204,C1206,C1208,C1211,C1214,C2117,C2136,C2139,C2204,C2502,C2505,C2510,C3322,C6712,C6910,C8522,C8526,C8529,C9797,C9943,C9962,C9964,C9957,C9958 | 0402 容值：1uF 精度：±10% 额定电压：10V 材质(温度系数)：X5R | CC0402KRX5R6BB105
39 | C66,C67,C1001,C1006,C1013,C1102,C1103,C1409,C1410,C1413,C1414,C2104,C3323,C3324,C5800,C6817,C6824,C8527,C8528,C4004,C4007,C4008,C6711,C6715,C6718,C6721,C6814,C6908,C6918,C9658,C9661,C9663,C9666,C9667,C9670,C9776,C9795,C9803,C9806 | cap 4.70uF +/-10% 16V X5R C0402 | CC0402MRX5R7BB475
12 | C75,C76,C77,C9534,C9646,C9647,C9648,C9649,C415,C6923,C9701,C9712 | 0402 容值：33pF 精度：±5% 额定电压：50V 材质(温度系数)：NP0 | CC0402JRNPO9BN330
1 | C106 | CAP 47NF 50V 0402 | CC0402KRX7R9BB473
3 | C112,C114,C116 | CAP 330NF 50V 0402 | CL05A334KA5NNNC
37 | C121,C1501,C1502,C1503,C1504,C1505,C1506,C1507,C1508,C3303,C3304,C3305,C3306,C9579,C9580,C9581,C9582,C9585,C9586,C9587,C9588,C9591,C9592,C9593,C9594,C9597,C9598,C9599,C9600,C9829,C9830,C9831,C9832,C9858,C9859,C9860,C9861 | 0402 容值：1nF 精度：±10% 额定电压：50V 材质(温度系数)：X5R | CC0402KRX7R9BB102
2 | C203,C9937 | MLCC 8.2nF ±10% 50V X7R 0402 | CC0402KRX7R9BB822
2 | C204,C9939 | MLCC,270pF,±5%,50V,NP0,0402 | CC0402JRNPO9BN101
6 | C207,C9934,C208,C9935,C9851,C9944 | MLCC 22uF ±20% 25V X5R 0805 | CC0805MKX5R8BB226
11 | C359,C9782,C9794,C9836,C9837,C9838,C9839,C9840,C9841,C9842,C9844 | MLCC 1nF ±10% 2KV X7R 1206 | CC1206KKX7RDBB102
38 | C1002,C1003,C1004,C1009,C1010,C1014,C1015,C1018,C1019,C2106,C2111,C2112,C2113,C2114,C2123,C2124,C2125,C2129,C2130,C2205,C2206,C2207,C8904,C8906,C2201,C2202,C6924,C6925,C6926,C9702,C9703,C9704,C9713,C9714,C9715,C9724,C9725,C9726 | 0603 容值：22uF 精度：±20% 额定电压：10V 材质(温度系数)：X5R | CC0603MRX5R6BB226
16 | C1201,C1202,C6700,C6701,C6800,C6801,C6900,C6901,C8524,C8525,C9656,C9657,C9788,C9789,C9834,C9835 | cap,18.00pF,+/-5%,50V,C0G,C0402 | CC0402JRNPO9BN180
17 | C2149,C6702,C6703,C6704,C6705,C6802,C6803,C6804,C6805,C9778,C9779,C9780,C9781,C9790,C9791,C9792,C9793 | 0402 容值：10nF 精度：±10% 额定电压：50V 材质(温度系数)：X7R | CC0402KRX7R9BB103
5 | C9575,C9625,C9631,C9847,C9865 | 0805 容值：1uF 精度：±10% 额定电压：100V 材质(温度系数)：X5R | CC0805KKX7R0BB105
6 | C9652,C9653,C9654,C9655,C9862,C9863 | 0201 容值：10nF 精度：±10% 额定电压：10V 材质(温度系数)：X7R | GRM033R71A103KA01D
4 | C9691,C9692,C9693,C9694 | 0402 容值：220pF 精度：±10% 额定电压：50V 材质(温度系数)：X7R | CC0402KRX7R9BB221
6 | C9852,C9853,C9854,C9855,C9950,C9951 | MLCC 100uF 6.3V 1206 | CC1206MKX5R5BB107
2 | C9879,C9881 | cap 100.00nF +/-10% 100V X5R C0805 | CC0805KKX7R0BB104
3 | C9886,C9890,C9891 | EL 470uF ±20%63V 10KH@105℃ D12.5*L16 | VMML1651J471MV
1 | C9955 | MLCC,2.2uF,50V,1206 | CC1206KKX7R9BB225
6 | D1,D9607,D9608,D9609,D50,D9596 | IF:10A VR:200V VF:0.9V IFSM:150A | SB10200
1 | D2 | SOT-23 正向压降(Vf)：1V@100mA 直流反向耐压(Vr)：30V 整流电流：200mA | BAT54C
1 | D11 | SMDJ36CA;VC 53.3V | 5.0SMDJ36CA
28 | D43,D44,D45,D88,D9527,D9528,D9529,D9530,D85,D86,D87,D2505,D2506,ED5800,ED5801,ED5802,ED5803,D2502,D9100,D9101,D9200,D65,D66,D67,D68,D69,D70,D89 | 1-Line Bi-directional Transient Voltage Suppressors.1pF. | ESD5311X
10 | D53,D9605,D9512,D9515,D9522,D9525,D9557,D9571,D9576,D9579 | TVS Unipolar Ppp=600W Ipp=30.2A VRWM=40V VBR=44.4V 5.59*3.94*2.44mm | SMBJ12CA
16 | D9513,D9518,D9519,D9520,D9521,D9523,D9524,D9526,D9597,D9598,D9599,D9600,D9601,D9602,D9603,D9604 |  | BEP0080SC
22 | D9556,D9558,D9570,D9572,D9575,D9577,D9578,D9580,U3,U10,U11,U9519,U9521,U9522,U9541,U9542,U9543,U9544,U9575,U9576,U9577,U9578 | 极性：双向 反向截止电压(Vrwm)：7V 最大钳位电压：12V 峰值脉冲电流(Ipp)@10/1000us：50A 峰值脉冲功率(Ppp)@10/1000us：600W 击穿电压：8.6V | SMBJ7.0CA
2 | D9568,D9573 | 正向压降(Vf)：1V@100mA 直流反向耐压(Vr)：30V 整流电流：100mA | BAT54A
20 | LB6,L15,L8752,FB2100,FB2101,FB2102,FB2103,FB2104,L8709,L8711,L8712,L8714,L8715,L8717,L8718,L8720,L8743,L8745,L8746,L8748 | 标称阻抗@测试频率：120Ω@100MHz 误差：±25% 直流电阻(RDC)：30mΩ | BLM18KG121TN1D
9 | FB9502,FB9503,FB9510,FB9511,FB9514,FB9515,FB9518,FB9519,FB9522 | 标称阻抗@测试频率：1.5kΩ@100MHz 误差：±25% 直流电阻(RDC)：400mΩ | GZ2012D152TF
2 | FL1,FL2 | 线路数：2 阻抗 @ 频率：90Ω@100MHz 直流电阻(DCR)：350mΩ | DLW21HN900SQ2L
8 | FV1,FV2,FV3,FV4,FV5,FV6,FV7,FV8 | 90V 5kA 3端 贴片GDT | DG3R090M 3SPC090F
1 | FV9 |  | SMD4532-800NF
1 | F1 | 10A 快速熔断一次性保险丝 | S6125-F-10.0A
6 | F4,F5,F6,F8,F9,F10 | 贴片安装 快速熔断 Board Mount (Cartridge Style Excluded) 63V 32V 3.18mm*1.58mm*1.58mm 15A²S 1206 10KA | 1206L050/30NR
6 | H9914,H9915,H9916,H9917,H9912,H9913 | 直径3.2mm螺丝孔,无铜柱 | HOLE_3R20
1 | J6 | M.2 M key 21.85*5.9*5.5mm 间距：0.5mm 引脚总数：67P，高度是5.5mm | 91302-55-067R2M
2 | J17,J9922 | USB3.1 Type-C母座 SMT16PIN L=8.35 | GT-USB-7094A
1 | J18 | TF Socket,SMD,14.75*14.5*2mm
2 | J19,J9911 | Mini PCIe Slot 9.0H 0.8Pitch 52Pin | PCIE-52P80H
2 | J9917,J9918 | 自弹式NanoSIM卡 高度1.37mm | NANO SIM 7P H1.37
1 | J9924 | 50473-0400M-001 0.5 40P全金连接器 | ALC04-S40EIA-00
1 | J9925 | 锁定特性：翻盖式 触点类型：下接 触点数量：6P 间距：0.5mm 安装类型：卧贴 | AFC01-S06FCA-00
4 | J9928,J9929,J9946,J9947 | 简易牛角座，1.27mm间距 H5.7MM 2*5P，带大小定位柱 | 3131-10MG0BK00T2
3 | LED9300,LED9303,LED9304 | 贴片LED灯，0603，蓝色 | LED_BLUE
1 | L1 | Power Inductor 4.7uH 0.3 IND_303015 | FNR3015S4R7MT
5 | L2,L6700,L6800,L6900,L8738 | Power Inductor 2.2uH 0.3 IND_303015 额定电流：3A 饱和电流(Isat)：3.5A | YSMC322512V-2R2M
4 | L8,L19,L8749,L8750 | CHK-SM 2.2uH ±20% 7A 13.5mR 7.5*6.6*5.0mm | FXL0530-2R2-M
2 | L27,L8751 | 15uH ±20% 6.5A 68mR 10*11mm | MDA1050-150M
5 | L2100,L2101,L2102,L2103,L2104 | Power Inductor 470nH 0.2 IND_252010 DCR<50mohm | FHD252010S-R47MT
1 | L2200 | Power Inductor 0.24uH 0.2 IND_252012 额定电流：4.25A 饱和电流(Isat)：4.25A | FTC252012SR24MBCA
6 | L8710,L8713,L8716,L8719,L8744,L8747 |  | DLW43SH510XK2L ACMA4532-510Y
1 | PD2 | DIODE ZENER 47V 8.5mA PANJIT ZMM5245B_R1_10001 G Mini-Melf-2 | 1SMAF4757A
1 | Q4 | 类型：1个N沟道 漏源电压(Vdss)：30V 连续漏极电流(Id)：100mA 功率(Pd)：200mW 导通电阻(RDS(on)@Vgs Id)：8Ω@4V 10mA 阈值电压(Vgs(th)@Id)：1.5V | 2SK3018
3 | Q2200,Q9514,Q9516 | PMOS WPM2015-3/TR SOT_23 Id=2.4A Vds=20V | WPM2015-3/TR
16 | Q6,Q2202,Q5502,Q5503,Q9300,Q9500,Q9505,Q9506,Q9507,Q9508,Q9509,Q9515,Q9512,Q9513,Q9517,Q9520 | LMBT2222ALT1G SOT23 | LMBT2222ALT1G
9 | R1,R6,R1100,R10238,R10239,R10240,R10241,R10242,R10243 | 0402 电阻类型：厚膜电阻 阻值：120Ω 精度：±1% 功率：62.5mW 最大工作电压：50V 温度系数：±100ppm/℃ | RC0402FR-07120RL
3 | R2,R10202,R10152 | 通用厚膜电阻 300K +/-1% R0402 1/16W. | RC0402FR-07300KL
5 | R3,R2501,R6919,R9960,R6963 | 15K +/-1% R0402 1/16W. | RC0402FR-0715KL
127 | R13,R9794,R9798,R9799,R9800,R9801,R10073,R10102,R10103,R10111,R10113,R10115,R10133,R10134,R10135,R10136,R10175,R50,R51,R70,R6955,R6956,R6984,R6988,R6989,R9823,R9824,R9827,R9832,R9834,R9836,R10106,R10107,R10110,R10112,R10245,R10246,R178,R187,R1201,R1511,R1513,R1610,R1611,R2106,R2110,R2302,R3316,R3317,R3318,R3319,R3322,R6700,R6701,R6702,R6704,R6705,R6706,R6707,R6708,R6723,R6727,R6739,R6740,R6743,R6800,R6801,R6803,R6804,R6805,R6806,R6807,R6808,R6826,R6828,R6839,R6840,R6843,R6912,R6914,R6916,R6920,R9892,R9928,R9929,R9930,R9931,R9932,R9933,R9934,R9935,R9936,R9937,R9957,R9961,R9962,R9963,R9968,R9969,R9970,R9971,R9972,R9973,R9974,R9975,R9976,R9984,R10003,R10004,R10005,R10162,R10163,R10164,R10165,R10225,R10228,R10230,R10237,R10264,R9876,R10208,R10210,R10258,R10260,R10263,R10090,R10268,R10279 | 0402 电阻类型：厚膜电阻 阻值：0Ω 精度：±5% 功率：62.5mW 最大工作电压：50V | RC0402JR-070RL
68 | R27,R28,R1800,R1801,R2112,R2206,R2208,R2301,R2500,R5504,R5505,R5506,R5507,R8515,R8518,R8520,R10166,R10171,R10172,R10188,R10219,R10220,R45,R49,R259,R263,R66,R386,R390,R391,R1512,R4004,R4005,R4006,R6960,R8525,R9301,R10236,R6961,R8533,R9518,R10078,R10081,R10083,R10085,R10087,R9725,R9759,R9760,R9764,R9765,R9769,R9770,R9774,R9775,R9830,R9999,R10000,R10062,R10063,R10249,R10254,R10022,R10024,R10151,R10282,R2111,R10253,R10298 | 通用厚膜电阻 10K +/-1% R0402 1/16W. | RC0402FR-0710KL
55 | R41,R43,R1200,R1300,R1301,R1500,R1501,R1503,R1504,R1505,R1506,R1507,R1600,R1601,R1602,R1603,R1604,R1605,R1608,R2107,R2108,R4201,R5800,R5801,R5802,R5803,R6744,R6745,R6746,R6747,R6748,R6749,R6844,R6845,R6846,R6847,R6848,R6849,R6973,R6974,R6975,R6976,R6977,R6978,R8522,R10010,R10011,R10012,R10114,R10159,R10160,R10119,R10120,R10121,R10122 | 通用厚膜电阻 22Ω +/-5% R0402 1/16W. | RC0402JR-0722RL
15 | R42,R9726,R9835,R9843,R9844,R9845,R9846,R6728,R6733,R6827,R6833,R6913,R6915,R9981,R9982 | 0402 电阻类型：厚膜电阻 阻值：499Ω 精度：±1% 功率：62.5mW 最大工作电压：50V 温度系数：±100ppm/℃ | 0402WGF4990TCE
2 | R46,R62 | 0402 电阻类型：厚膜电阻 阻值：47kΩ 精度：±1% 功率：62.5mW 最大工作电压：50V 温度系数：±100ppm/℃ | RC0402FR-0747KL
9 | R47,R48,R100,R9874,R9877,R10190,R10204,R2204,R10170 | ChipR 100KΩ ±1% 1/16W 0402 | RC0402FR-07100KL
10 | R53,R56,R58,R65,R10285,R67,R10273,R6918,R9300,R9959 | 通用厚膜电阻 1K +/-1% R0402 1/16W. | RC0402FR-071KL
4 | R54,R61,R9894,R9895 | RES SMD 1K ohm 1% 1206 LT/LF | RC1206FR-071KL
33 | R59,R68,R105,R2512,R2518,R2529,R6716,R6718,R6720,R6725,R6726,R6729,R6731,R6734,R6738,R6816,R6818,R6820,R6823,R6825,R6829,R6831,R6834,R6838,R8526,R9722,R9828,R10234,R10267,R9900,R9905,R6742,R6842 | ChipR 4.7KR ±1% 1/16W 0402 | RC0402FR-074K7L
2 | R324,R10195 | 0402 电阻类型：厚膜电阻 阻值：27kΩ 精度：±1% 功率：62.5mW 最大工作电压：50V 温度系数：±100ppm/℃ | RC0402FR-0727KL
4 | R94,R101,R106,R114 | 0402 电阻类型：厚膜电阻 阻值：330Ω 精度：±1% 功率：62.5mW 最大工作电压：50V 温度系数：±100ppm/℃ | RC0402FR-07330RL
4 | R98 R9842 R9871 R9872 R9910 | 0402 电阻类型：厚膜电阻 阻值：5.1kΩ 精度：±1% 功率：62.5mW 最大工作电压：50V 温度系数：±100ppm/℃ | RC0402FR-075K1L
2 | R102,R10203 | ChipR 8.87KΩ ±1% 1/16W 0402 | RC0402FR-078K87L
2 | R103,R10206 | ChipR 249KR ±1% 1/16W 0402 | RC0402FR-07249KL
2 | R104,R2103 | 通用厚膜电阻 62K +/-1% R0402 1/16W. | RC0402FR-0762KL
9 | R124,R10033,R10034,R10035,R10036,R10037,R10038,R10039,R10040 | 0603 电阻类型：厚膜电阻 阻值：75Ω 精度：±1% 功率：100mW 最大工作电压：75V 温度系数：±100ppm/℃ | RC0603FR-0775RL
28 | R164,R166,R170,R174,R9791,R9793,R10066,R10067,R10068,R10069,R10070,R10071,R265,R266,R268,R9539,R9924,R9925,R9926,R9927,R10027,R10028,R10030,R10032,R10041,R10042,R10043,R10044 | 0603 电阻类型：厚膜电阻 阻值：0Ω 精度：±5% 功率：100mW 最大工作电压：75V 温度系数：±100ppm/℃ | RC0603JR-070RL
2 | R241,R10161 | 1206 电阻类型：厚膜电阻 阻值：0Ω 精度：±5% 功率：250mW 最大工作电压：200V | RC1206JR-070RL
7 | R273,R6721,R6821,R6917,R9958,R10266,R10283 | 0402 电阻类型：厚膜电阻 阻值：2.49kΩ 精度：±1% 功率：62.5mW 最大工作电压：50V 温度系数：±100ppm/℃ | RC0402FR-072K49L
4 | R282,R2109,R10176,R10205 | 通用厚膜电阻 20K +/-1% R0402 1/16W. | RC0402FR-0720KL
1 | R1202 | 通用厚膜电阻 1M +/-5% R0402 1/16W. | RC0402JR-071ML
8 | R1204,R1205,R1206,R1207,R1804,R1805,R10091,R10092 | 0402 电阻类型：厚膜电阻 阻值：2.2kΩ 精度：±5% 功率：62.5mW 最大工作电压：50V 温度系数：±100ppm/℃ | RC0402JR-072K2L
12 | R1305,R2100,R2101,R2102,R2201,R2504,R6714,R6814,R9100,R9101,R9200,R10272 | 0402 电阻类型：厚膜电阻 阻值：100Ω 精度：±5% 功率：62.5mW 最大工作电压：50V 温度系数：±100ppm/℃ | RC0402JR-07100RL
1 | R1400 | 0201 电阻类型：厚膜电阻 阻值：200Ω 精度：±1% 功率：50mW 最大工作电压：25V 温度系数：±200ppm/℃ | RC0201FR-07200RL
1 | R2104 | 0402 电阻类型：厚膜电阻 阻值：120kΩ 精度：±1% 功率：62.5mW 最大工作电压：50V 温度系数：±100ppm/℃ | RC0402FR-07120KL
21 | R2200,R2210,R3325,R5508,R5509,R9302,R9520,R10079,R10082,R10084,R10086,R10088,R10173,R10193,R10196,R10198,R10200,R10235,R10244,R10293,R10297 | 通用厚膜电阻 51K +/-1% R0402 1/16W. | RC0402FR-0751KL
7 | R2508,R2509,R8532,R9858,R9859,R10076,R10177 | 通用厚膜电阻 2R2 +/-5% R0402 1/16W. | RC0402JR-072R2L
16 | R2513,R2514,R3302,R3303,R3304,R3305,R3306,R3307,R3308,R3309,R3310,R3311,R6921,R6922,R9966,R9967 | 0201 电阻类型：厚膜电阻 阻值：0Ω 精度：±5% 功率：50mW 最大工作电压：25V | RC0201JR-070RL
8 | R3300,R3301,R8512,R8513,R8523,R8524,R8530,R8531 | 0201 电阻类型：厚膜电阻 阻值：49.9Ω 精度：±1% 功率：50mW 最大工作电压：25V 温度系数：±200ppm/℃ | RC0201FR-0749R9L
2 | R3312,R3313 | 0402 电阻类型：厚膜电阻 阻值：240Ω 精度：±1% 功率：62.5mW 最大工作电压：50V 温度系数：±100ppm/℃ | RC0402FR-07240RL
6 | R8510,R8511,R8516,R8517,R8527,R8529 | 通用厚膜电阻 33R +/-5% R0201 1/20W. | RC0201JR-0733RL
1 | R8528 | 通用厚膜电阻 470Ω +/-1% R0402 1/16W. | RC0402FR-07470RL
12 | R9758,R9762,R9763,R9767,R9768,R9772,R9773,R9777,R9998,R10002,R10061,R10065 | 0805 电阻类型：厚膜电阻 阻值：1.5kΩ 精度：±1% 功率：125mW 最大工作电压：150V 温度系数：±100ppm/℃ | RC0805FR-071K5L
2 | R9941,R9980 | ChipR 75Ω ±1% 1/4W 1206 | RC1206FR-0775RL
1 | R10137 | 47KR 0805 1/8W | RC0805JR-0747KL
1 | R10138 | 100KR 0805 1/8W | RC0805JR-07100KL
1 | R10139 | 499KR 0805 1/8W 1% | RC0805FR-07499KL
1 | R10140 | 10KR 0805 1/8W | RC0805JR-0710KL
2 | R10141,R10146 | 2KR 0805 1/8W | RC0805JR-072KL
2 | R10142,R10144 | 20KR 0805 1/8W | RC0805JR-0720KL
1 | R2523 | 通用厚膜电阻,0R,+/-5%,R0805,1/8W. | RC0805JR-070RL
9 | SW7,SW8,SW9,SW10,SW11,SW12,SW13,SW14,SW15 | DSHP-01-TS-GER DSHP贴片型低柄S脚 | DSHP-01-TS-GER
3 | T1 U9553 U9555 | 线匝比：1CT:1CT 端口：单口 速率：100/1000 Base-T 功能(POE或非POE)：非POE | G2401CE
4 | T2,T3,T4,T32 | BrightKing ESD 40V 8KV SJD12C36L01 (SOD-123S) | SMBJ36CA
1 | U2 | DC-DC Vin=2.6~5.5V ADJ 1.5A 2MHz SOT23-5 2.9*1.6*1.3mm | TMI3113B
2 | U4,U9520 | IC Transceiver FINTEK F81251S G SOP-8 | TJA1044T/1Z
1 | U7 | USB 2.0集线器控制器 | GL850G-HHY22
2 | U8,U9595 | DC-DC Vin=4.5~60V ADJ 3.5A 300KHz~2200KHz SOP-8 5.004*4*0.51mm | RT6365GSP
4 | U13,U14,U15,U9552 | 4PIN MINI FLAT PACKAGE SOLID STATE RELAY ELM4XXA(BMS) SERIES | ELM440A(TA)-VG
2 | U16,U17 | 输入类型：施密特触发器 电源电压：1.65V~3.6V 供电电流(最大值)：1uA 电路数：6 最大传播延迟(tpd)：6.2ns@3.3V 50pF | SN74LVC14APWR
1 | U40 | Integrated 10/100/1000M Ethernet Controller For USB 3.0 Applications | RTL8153B-VB-CG
1 | U1000 | ROCKCHIP SOC RK3568J工业级宽温 | RK3568J
1 | U2100 | ROCKCHIP PMIC | RK809-5
1 | U2200 | I2C-ADDR 40H;Vout 0.7125-1.5V;Default Vout 1.0V;Step 12.5mV;Die_ID 0X8; | RK860-0
1 | U2201 | I2C Real Time Clock/Calendar | HYM8563S
4 | U2500,U2501,U9599 | Low Loss Power Distribution Switch | SY6280AAC
2 | U3300,U3301 | DDR4 16Gb x16 1.2V/2.5V | K4AAG165WA-BCWE
1 | U3302 | High-PSRR 500mA LDO.Output2.5V. | PT5108E23E-25 RT9013-25GB-MS
1 | U4000 | eMMC architecture for embedded memory | KLMBG2JETD-B041
2 | U6700,U6800 | Gigabit Ethernet (1000Base-T) | H5007NLT G24136CG
2 | U6901,U9554 | 以太网收发器 | RTL8111HS-CG
1 | U8500 | TSSOP-20 6.5mm*4.4mm*1mm 4 3.465V 3.135V 200MHz 200MHz 1 | PI6C557-05BLE
0 | U8501 | High-PSRR 600mA LDO.Output3.3V. | TP5108E23E-33 RT9013-33GB-MS
2 | U9502,U9503 | Integrated 10/100/1000 Gigabit Ethernet Transceiver Supports IEEE 802.3az-2010 | RTL8211F-CG
1 | U9509 | 类型：收发器 驱动器/接收器：2/2 数据速率：250Kbps | MAX3232IPWR TPT3232E-TS3R
6 | U9511,U9512,U9513,U9514,U9559,U9566 | Single Transmitter/Receiver RS-485 16-Pin SOIC T/R | ISO3082DWR TPT7487-SOBR
6 | U9528,U9529,U9581,U9582,U9583,U9584 | ISO7421 双通道、1/1、1Mbps 数字隔离器 | ISO7421DR TPT7721-SO1R π122M31 CA-IS3722HS
1 | U9551 | IIC安全验证/加密芯片 | RJGT102WDP8
4 | U9569,U9570,U9571,U9572 | 输入电压类型：DC 正向电压：1.2V 输出电流：50mA 隔离电压(rms)：3.75kV 反向电压：6V 负载电压：80V 输出通道数：1 集射极饱和电压(Vce(sat)@Ic IF)：400mV@2.4mA 8mA | LTV-217-TP1-B-G
1 | U9579 | 插针结构：1x2P 间距：1.25mm 安装方式：卧贴 参考系列：GH 总PIN数：2P 排数：1 每排PIN数：2 额定电流：1A 触头材质：黄铜 触头镀层：锡 工作温度范围：-25℃~+85℃ 米色 | HCZZ0001-2
1 | U9580 | 2.5A High Efficiency 1.2MHz Current Mode Step-Up Converter | MT3608L
1 | U9586 |  | FDMS86163P
1 | U9590 |  | CH340N
4 | U9591,U9592,U9593,U9594 | DC-DC Vin=4.5~18V ADJ 5A 600KHz SOT23-6 2.9*1.6*1.05mm | TMI3255T
1 | X7 | 晶振类型：贴片晶振 频率：12MHz 常温频差：±10ppm 外接负载电容：12pF 频率稳定度(全温)：±20ppm YSX321SL | XL2EL89COI-111YLC-12M
1 | Y1200 | 频率：24MHz 常温频差：±10ppm 外接负载电容：8pF | E3SB24E000009E
1 | Y2200 | 晶振类型：贴片晶振 频率：32.768kHz 常温频差：±20ppm 外接负载电容：12.5pF | Q13MC14620002
6 | Y6700,Y6800,Y6801,Y6900,Y8500,Y8501 | 晶振类型：贴片晶振 频率：25MHz 常温频差：±10ppm 外接负载电容：10pF 频率稳定度(全温)：±20ppm | X322525MMB4SI
3 | C9845,C9904,C9949 |  | S10B1E102KN0B0S0N0
2 | C9888,C9941 | EL,680uF,±20%50V,10KH@105℃,D12.5*L16,12.5*12.5*16mm | LKML1601H681MF SHF680UF50V03EC1055
1 | J22 | 侧插USB2.0A连接器 | AF 14.0 CC-T
2 | J9901,J9902 |  | JS20T-S05PHA-00
4 | J9909,J9910,J9932,J9933 |  | HC-1.25-8A
1 | J9913 | RJ45 1port Black DIP RJ5602-05-01-00-01 UNIT | R-RJ45R08P-C000
1 | J9921 | 电路结构：单刀单掷 按钮形状：矩形按钮 作用力：2.6N 安装方式：卧插 开关长度：6mm 开关宽度：6mm 开关高度：9mm 触点电流：25mA 额定电压(DC)：24V 机械寿命：10万次 | TS-1102N-9026
2 | J9926,J9939 |  | JS20T-S08PHA-00
3 | J9937,J9940,J9941 |  | JS20T-S06PHA-00
1 | J9938 |  | JS20T-S12PHA-00
1 | L52 | TM120706N-901-P | TM120706N-901-P
3 | RV2,RV15,RV16 | 820KD20；Vdc=65V 击穿电压82(74~90)V@1mA 最大钳位电压Vc=135V Ia=2500A 工作温度：-40-+85摄氏度 | 820KD20
10 | RV3,RV4,RV5,RV6,RV7,RV8,RV9,RV10,RV12,RV13 | 621KD10 Vdc=505V V1ma=820V | 621KD10
4 | U9510,U9525,U9527,U9563 | DC-DC隔离电源模块 5V 1W | B0505S-1WR2