## 03 RK3568_CTRL_Relay版本
Item | 用量 | 位号 | Part | pcb footprint | 物料描述 | 物料编码 | M.F.G | Option
1 | 26 | C1,C2,C3,C403,C6920,C6921,C9562,C9563,C9564,C9698,C9699,C9709,C9710,C9720,C9721,C9809,C9810,C9875,C9878,C9906,C9908,C9956,C200,C201,C9932,C9933 | 10uF 50V 1206 | C1206 | 1206 容值：10uF 精度：±10% 额定电压：50V 材质(温度系数)：X5R | CC1206KKX5R9BB106ISO.7421DRTPT7721 | YAGEO(国巨) | 新增C9956,EMI CE test
2 | 6 | C10,C11,C53,C9760,C9761,C9762 | 1nF 3KV 1808 | C1808_2P_3D9_4D5X2_H1D5 | 1808 容值：1nF 精度：±5% 额定电压：3KV 材质(温度系数)：X7R | CC1808KKX7REBB102 | YAGEO(国巨)
3 | 160 | C13,C14,C9633,C9634,C9635,C9636,C43,C407,C50,C51,C52,C54,C68,C120,C9645,C90,C107,C205,C9931,C209,C9959,C1000,C1400,C2110,C2115,C2122,C2151,C2152,C2212,C2504,C2507,C2512,C3311,C3312,C3313,C3314,C3315,C3316,C3317,C3318,C3319,C3320,C3321,C3325,C3326,C3327,C3328,C3332,C3333,C3335,C3336,C3337,C3338,C3339,C3341,C3342,C3343,C3344,C3345,C5402,C5801,C6713,C6714,C6716,C6717,C6719,C6720,C6722,C6723,C6724,C6725,C6813,C6815,C6816,C6818,C6819,C6820,C6821,C6822,C6823,C6825,C6909,C6911,C6912,C6913,C6914,C6915,C8523,C8530,C8551,C8905,C8907,C9521,C9659,C9660,C9662,C9664,C9665,C9668,C9669,C9671,C9774,C9775,C9777,C9783,C9796,C9798,C9800,C9801,C9802,C9804,C9805,C9807,C9901,C9903,C9945,C4000,C4001,C4002,C4003,C4005,C4006,C4009,C6919,C9697,C9708,C9719,C6922,C9700,C9711,C9722,C9811,C6928,C9706,C9717,C9728,C9574,C9576,C9578,C9583,C9584,C9589,C9590,C9595,C9596,C9606,C9624,C9626,C9630,C9632,C9827,C9828,C9846,C9848,C9856,C9857,C9866,C9763,C9867,C9936 | 100nF 50V 0402 | c0402h6 | 0402 容值：100nF 精度：±20% 额定电压：50V 材质(温度系数)：X7R | CC0402KRX5R9BB104 | YAGEO(国巨) | 新增C9959 删除C9864, 另因涉及RT6365电路的稳定C204 C9939改回100pF 删除C9893,C9894,C9895(看门狗电路)
4 | 25 | C55,C412,C9651,C1011,C1016,C1020,C1104,C3307,C3308,C3309,C5400,C5401,C2107,C2120,C2126,C2128,C2131,C2140,C2211,C2213,C9900,TC4,TC8,TC10,TC11 | 10uF 10V 0402 | C0402 | 0402 容值：10uF 精度：±20% 额定电压：10V 材质(温度系数)：X5R | CC0402MRX5R6BB106 | YAGEO(国巨) | 删除TC12
5 | 50 | C56,C57,C58,C59,C60,C1005,C1012,C1017,C1100,C1101,C1200,C1203,C1205,C1207,C1209,C1210,C1212,C1213,C1300,C1301,C1401,C1402,C1403,C1404,C1405,C1406,C1407,C1408,C1411,C1412,C1500,C1509,C1510,C1511,C1602,C1700,C1701,C1800,C1900,C2508,C2509,C6916,C6917,C9764,C9765,C9784,C9785,C9786,C9787,C9833 | 100nF 25V 0201 | C0201 | 0201 容值：100nF 精度：±10% 额定电压：25V 材质(温度系数)：X5R | CC0201KRX5R8BB104 | YAGEO(国巨) | 删除C9898,TypeC调试串口外接电源供电
6 | 4 | C61,C62,C87,C2200 | 22pF 50V 0402 | C0402 | 0402 容值：22pF 精度：±1% 额定电压：50V 材质(温度系数)：NP0 | CC0402FRNPO9BN220 | YAGEO(国巨)
7 | 50 | C63,C1007,C1008,C1603,C2100,C2101,C2102,C2103,C2105,C2108,C2109,C2116,C2118,C2119,C2121,C2127,C2132,C2133,C2134,C2135,C2145,C2146,C3310,C3331,C6811,C6812,C1204,C1206,C1208,C1211,C1214,C2117,C2136,C2139,C2204,C2502,C2505,C2510,C3322,C6712,C6910,C8522,C8526,C8529,C9797,C9943,C9962,C9964,C9957,C9958 | 1UF 10V 0402 | C0402 | 0402 容值：1uF 精度：±10% 额定电压：10V 材质(温度系数)：X5R | CC0402KRX5R6BB105 | YAGEO(国巨) | 删除C9899,TypeC调试串口外接电源供电 删除C9952,C9953，新增C9962,C9964
8 | 39 | C66,C67,C1001,C1006,C1013,C1102,C1103,C1409,C1410,C1413,C1414,C2104,C3323,C3324,C5800,C6817,C6824,C8527,C8528,C4004,C4007,C4008,C6711,C6715,C6718,C6721,C6814,C6908,C6918,C9658,C9661,C9663,C9666,C9667,C9670,C9776,C9795,C9803,C9806 | 4.7UF 16V 0402 | C0402H0_65Z | cap 4.70uF +/-10% 16V X5R C0402 | CC0402MRX5R7BB475 | YAGEO(国巨) | 新增C66,C67(TF卡)
9 | 12 | C75,C76,C77,C9534,C9646,C9647,C9648,C9649,C415,C6923,C9701,C9712 | 33pF 50V 0402 | C0402 | 0402 容值：33pF 精度：±5% 额定电压：50V 材质(温度系数)：NP0 | CC0402JRNPO9BN330
10 | 1 | C106 | 47nF 50V 0402 | C0402 | CAP 47NF 50V 0402 | CC0402KRX7R9BB473 | YAGEO(国巨)
11 | 3 | C112,C114,C116 | 330nF 50V 0603 | C0402 | CAP 330NF 50V 0402 | CL05A334KA5NNNC | SAMSUNG(三星)
12 | 37 | C121,C1501,C1502,C1503,C1504,C1505,C1506,C1507,C1508,C3303,C3304,C3305,C3306,C9579,C9580,C9581,C9582,C9585,C9586,C9587,C9588,C9591,C9592,C9593,C9594,C9597,C9598,C9599,C9600,C9829,C9830,C9831,C9832,C9858,C9859,C9860,C9861 | 1nF 50V 0402 | C0402 | 0402 容值：1nF 精度：±10% 额定电压：50V 材质(温度系数)：X5R | CC0402KRX7R9BB102 | YAGEO(国巨)
13 | 2 | C203,C9937 | 8.2nF 50V 0402 | C0402 | MLCC 8.2nF ±10% 50V X7R 0402 | CC0402KRX7R9BB822 | YAGEO(国巨)
14 | 2 | C204,C9939 | 100pF,50V,0402 | C0402 | MLCC,270pF,±5%,50V,NP0,0402 | CC0402JRNPO9BN101 | YAGEO(国巨) | 新增
15 | 6 | C207,C9934,C208,C9935,C9851,C9944 | 22uF 25V 0805 | C0805 | MLCC 22uF ±20% 25V X5R 0805 | CC0805MKX5R8BB226 | YAGEO(国巨)
16 | 11 | C359,C9782,C9794,C9836,C9837,C9838,C9839,C9840,C9841,C9842,C9844 | 1nF 2KV 1206 | C1206 | MLCC 1nF ±10% 2KV X7R 1206 | CC1206KKX7RDBB102 | YAGEO(国巨) | 删除C361,Surge test
17 | 38 | C1002,C1003,C1004,C1009,C1010,C1014,C1015,C1018,C1019,C2106,C2111,C2112,C2113,C2114,C2123,C2124,C2125,C2129,C2130,C2205,C2206,C2207,C8904,C8906,C2201,C2202,C6924,C6925,C6926,C9702,C9703,C9704,C9713,C9714,C9715,C9724,C9725,C9726 | 22uF 10V 0603 | C0603 | 0603 容值：22uF 精度：±20% 额定电压：10V 材质(温度系数)：X5R | CC0603MRX5R6BB226 | YAGEO(国巨)
18 | 16 | C1201,C1202,C6700,C6701,C6800,C6801,C6900,C6901,C8524,C8525,C9656,C9657,C9788,C9789,C9834,C9835 | 18pF 50V 0402 | C0402 | cap,18.00pF,+/-5%,50V,C0G,C0402 | CC0402JRNPO9BN180 | YAGEO(国巨)
19 | 17 | C2149,C6702,C6703,C6704,C6705,C6802,C6803,C6804,C6805,C9778,C9779,C9780,C9781,C9790,C9791,C9792,C9793 | 10NF 50V 0402 | C0402H0_55Z | 0402 容值：10nF 精度：±10% 额定电压：50V 材质(温度系数)：X7R | CC0402KRX7R9BB103 | YAGEO(国巨)
20 | 5 | C9575,C9625,C9631,C9847,C9865 | 1uF 100V 0805 | C0805 | 0805 容值：1uF 精度：±10% 额定电压：100V 材质(温度系数)：X5R | CC0805KKX7R0BB105 | YAGEO(国巨)
21 | 6 | C9652,C9653,C9654,C9655,C9862,C9863 | 10NF 10V 0201 | C0201 | 0201 容值：10nF 精度：±10% 额定电压：10V 材质(温度系数)：X7R | GRM033R71A103KA01D | YAGEO(国巨)
22 | 4 | C9691,C9692,C9693,C9694 | 220pF 50V 0402 | C0402 | 0402 容值：220pF 精度：±10% 额定电压：50V 材质(温度系数)：X7R | CC0402KRX7R9BB221 | YAGEO(国巨)
23 | 6 | C9852,C9853,C9854,C9855,C9950,C9951 | 100uF 6.3V 1206 | C1206 | MLCC 100uF 6.3V 1206 | CC1206MKX5R5BB107 | YAGEO(国巨) | 需要删除
24 | 2 | C9879,C9881 | 100nF 100V 0805 | C0805 | cap 100.00nF +/-10% 100V X5R C0805 | CC0805KKX7R0BB104 | YAGEO(国巨)
25 | 3 | C9886,C9890,C9891 | 470uF 63V D12 | SMD_12R5X16 | EL 470uF ±20%63V 10KH@105℃ D12.5*L16 | VMML1651J471MV | Ymin(永铭)
26 | 1 | C9955 | 2.2uF,50V,1206 | C1206 | MLCC,2.2uF,50V,1206 | CC1206KKX7R9BB225 | YAGEO(国巨)
27 | 6 | D1,D9607,D9608,D9609,D50,D9596 | SB10200 | TO-277B | IF:10A VR:200V VF:0.9V IFSM:150A | SB10200 | HXY MOSFET(华轩阳电子)
28 | 1 | D2 | BAT54C | SOT_23 | SOT-23 正向压降(Vf)：1V@100mA 直流反向耐压(Vr)：30V 整流电流：200mA | BAT54C | CJ(江苏长电/长晶)
29 | 1 | D11 | SMDJ36CA | SMDJ | SMDJ36CA;VC 53.3V | 5.0SMDJ36CA | DOWO(东沃)
30 | 28 | D43,D44,D45,D88,D9527,D9528,D9529,D9530,D85,D86,D87,D2505,D2506,ED5800,ED5801,ED5802,ED5803,D2502,D9100,D9101,D9200,D65,D66,D67,D68,D69,D70,D89 | ESD5311X | ESD0402 | 1-Line Bi-directional Transient Voltage Suppressors.1pF. | ESD5311X | TECH PUBLIC(台舟) | TF卡新增：D65,D66,D67,D68,D69,D70,D89
31 | 10 | D53,D9605,D9512,D9515,D9522,D9525,D9557,D9571,D9576,D9579 | TVS SMBJ12CA 600W SMB | TVS-SMB | TVS Unipolar Ppp=600W Ipp=30.2A VRWM=40V VBR=44.4V 5.59*3.94*2.44mm | SMBJ12CA | BORN(伯恩半导体)
32 | 16 | D9513,D9518,D9519,D9520,D9521,D9523,D9524,D9526,D9597,D9598,D9599,D9600,D9601,D9602,D9603,D9604 | BEP0080SC | TVS-SMB |  | BEP0080SC | BORN(伯恩半导体)
33 | 22 | D9556,D9558,D9570,D9572,D9575,D9577,D9578,D9580,U3,U10,U11,U9519,U9521,U9522,U9541,U9542,U9543,U9544,U9575,U9576,U9577,U9578 | TVS SMBJ7.0CA 600W SMB | TVS-SMB | 极性：双向 反向截止电压(Vrwm)：7V 最大钳位电压：12V 峰值脉冲电流(Ipp)@10/1000us：50A 峰值脉冲功率(Ppp)@10/1000us：600W 击穿电压：8.6V | SMBJ7.0CA | 宏迦橙
34 | 2 | D9568,D9573 | BAT54A | SOT_23 | 正向压降(Vf)：1V@100mA 直流反向耐压(Vr)：30V 整流电流：100mA | BAT54A | CJ(江苏长电/长晶)
35 | 20 | LB6,L15,L8752,FB2100,FB2101,FB2102,FB2103,FB2104,L8709,L8711,L8712,L8714,L8715,L8717,L8718,L8720,L8743,L8745,L8746,L8748 | 120Ω@100MHz | L0603 | 标称阻抗@测试频率：120Ω@100MHz 误差：±25% 直流电阻(RDC)：30mΩ | BLM18KG121TN1D | muRata(村田)
36 | 9 | FB9502,FB9503,FB9510,FB9511,FB9514,FB9515,FB9518,FB9519,FB9522 | FB 1500ohm 1A DCR0.3ohm 0805 | L0805 | 标称阻抗@测试频率：1.5kΩ@100MHz 误差：±25% 直流电阻(RDC)：400mΩ | GZ2012D152TF | Sunlord(顺络) | 删除FB9523,FB9524
37 | 2 | FL1,FL2 | 90ohm 330mA | L_4P_1_3D2X2D5_H2D5 | 线路数：2 阻抗 @ 频率：90Ω@100MHz 直流电阻(DCR)：350mΩ | DLW21HN900SQ2L | muRata(村田)
38 | 8 | FV1,FV2,FV3,FV4,FV5,FV6,FV7,FV8 | DG3R090M | DG3R090M | 90V 5kA 3端 贴片GDT | DG3R090M 3SPC090F | DC(东晨) JUXING(钜兴)
39 | 1 | FV9 | SMD4532-800NF | R1812 |  | SMD4532-800NF | RUILON(瑞隆源)
40 | 1 | F1 | S6125-F-10.0A | S6125 | 10A 快速熔断一次性保险丝 | S6125-F-10.0A | SART(萨特)
41 | 6 | F4,F5,F6,F8,F9,F10 | 1206L050/30NR | R1206 | 贴片安装 快速熔断 Board Mount (Cartridge Style Excluded) 63V 32V 3.18mm*1.58mm*1.58mm 15A²S 1206 10KA | 1206L050/30NR | LUTE(陆特) | 继电器版本：F7 NC;F8,F9,F10上件
42 | 6 | H9914,H9915,H9916,H9917,H9912,H9913 | HOLE_3R20 | HOLE_C3R20_C6R00 | 直径3.2mm螺丝孔,无铜柱 | HOLE_3R20 |  | H9908,H9910待定
43 | 1 | J6 | M.2 Mkey | CN-PCI_M2-69P-0_5 | M.2 M key 21.85*5.9*5.5mm 间距：0.5mm 引脚总数：67P，高度是5.5mm | 91302-55-067R2M | UMaxconn(友贸)
44 | 2 | J17,J9922 | GT-USB-7094A | SSMD_TYPE-C | USB3.1 Type-C母座 SMT16PIN L=8.35 | GT-USB-7094A | G-Switch(品赞)
45 | 1 | J18 | TF_SOCKET | JACK-TF-14_75X14_5-9P-2NPTH | TF Socket,SMD,14.75*14.5*2mm
46 | 2 | J19,J9911 | PCIe_MiniCard_Host | CN-EXPPCI-52P-HALF-C | Mini PCIe Slot 9.0H 0.8Pitch 52Pin | PCIE-52P80H | XUNPU(讯普)
47 | 2 | J9917,J9918 | NANO SIM 7P | NANO_SIM_7P | 自弹式NanoSIM卡 高度1.37mm | NANO SIM 7P H1.37 | SHOU HAN(首韩)
48 | 1 | J9924 | ALC04-S40EIA-00 | SMD_40P0R5 | 50473-0400M-001 0.5 40P全金连接器 | ALC04-S40EIA-00 | JS(钜硕电子)
49 | 1 | J9925 | AFC01-S06FCA-00 | SMD_6PR05 | 锁定特性：翻盖式 触点类型：下接 触点数量：6P 间距：0.5mm 安装类型：卧贴 | AFC01-S06FCA-00 | JS(钜硕电子)
50 | 4 | J9928,J9929,J9946,J9947 | 2*5 1.27mm | 1r27_2x5_FSMD | 简易牛角座，1.27mm间距 H5.7MM 2*5P，带大小定位柱 | 3131-10MG0BK00T2 | Wcon(维峰电子) | https://item.taobao.com/item.htm?abbucket=13&detail_redpacket_pop=true&id=678088469740&ns=1&pisk=gew-fzgpdZbuy1w-mu5DKLQj6uID7sDz4baWKpDnrsaxlklBK_ko9vUjo80uqYgBpyq3Ey2LYpnQAySr-g504ukEdNbipOqz4tHt87wKNIgjYo9WOX1mhaxjptbGIOqvGd0ADN2uIFHx2cvIdbG7cxgqvUiINyGXhDuXFD9SAEsxuqiBdD9Qcninx3TQRDTXcDoWRpiBNEijYqgIdvaQcinnl2MZ-w3XV2vL1aCihqQC5GSaH0h-Jp02pcVvIX3_Sq9C_joJ7VZSkp9nPK1BKoElydrmUuatjzXXePEQbWGYpE_t8-EbFWZ2ywi4OzDjrA1WDY2zV5GQCwRIeWazpbPJYGrjFrPZ7b1VumeuIX3ZME_7mo3S65hDvIrx_4G_ev-6BuHqAylaKNJrPkZaQ5DOeFo8GlHA4hygB_kMSVnHNiIvTBlS0WJCZMq5051mDVjRpBREgioxSiIvTBlV0m3G2MdeTjSV.&priceTId=2150456417432995515354435e17c9&query=1.27mm%202*5P&skuId=4869993129291&spm=a21n57.1.hoverItem.42&utparam=%7B%22aplus_abtest%22%3A%2246d9b8d8be079572b8f90cfa801dcd26%22%7D&xxc=taobaoSearch
51 | 3 | LED9300,LED9303,LED9304 | LED_BLUE | LED0603 | 贴片LED灯，0603，蓝色 | LED_BLUE |  | Working_LED
52 | 1 | L1 | 4.7uH | IND_303015 | Power Inductor 4.7uH 0.3 IND_303015 | FNR3015S4R7MT | cjiang(长江微电)
53 | 5 | L2,L6700,L6800,L6900,L8738 | 2.2uH 3A | IND_303015 | Power Inductor 2.2uH 0.3 IND_303015 额定电流：3A 饱和电流(Isat)：3.5A | YSMC322512V-2R2M | YJYCOIN(益嘉源)
54 | 4 | L8,L19,L8749,L8750 | 2.2uH 7A | MWSA0518S | CHK-SM 2.2uH ±20% 7A 13.5mR 7.5*6.6*5.0mm | FXL0530-2R2-M | cjiang(长江微电)
55 | 2 | L27,L8751 | 15uH 6A | MDA1050-10X11 | 15uH ±20% 6.5A 68mR 10*11mm | MDA1050-150M | KOHERelec(科或)
56 | 5 | L2100,L2101,L2102,L2103,L2104 | 470nH | IND_252012 | Power Inductor 470nH 0.2 IND_252010 DCR<50mohm | FHD252010S-R47MT | cjiang(长江微电) | DCR<50mohm
57 | 1 | L2200 | 0.24uH | IND_252012 | Power Inductor 0.24uH 0.2 IND_252012 额定电流：4.25A 饱和电流(Isat)：4.25A | FTC252012SR24MBCA | cjiang(长江微电)
58 | 6 | L8710,L8713,L8716,L8719,L8744,L8747 | 4.5x3.2x2.8 51uH +50%/30% 200mA | SMD4R5x3R2 |  | DLW43SH510XK2L ACMA4532-510Y | muRata(村田) KOHERelec(科或)
59 | 1 | PD2 | 1SMAF4757A | SMAF | DIODE ZENER 47V 8.5mA PANJIT ZMM5245B_R1_10001 G Mini-Melf-2 | 1SMAF4757A | 晶导微电子
60 | 1 | Q4 | 2SK3018 | SOT_323 | 类型：1个N沟道 漏源电压(Vdss)：30V 连续漏极电流(Id)：100mA 功率(Pd)：200mW 导通电阻(RDS(on)@Vgs Id)：8Ω@4V 10mA 阈值电压(Vgs(th)@Id)：1.5V | 2SK3018 | CJ(江苏长电/长晶)
61 | 3 | Q2200,Q9514,Q9516 | WPM2015-3/TR | SOT_23 | PMOS WPM2015-3/TR SOT_23 Id=2.4A Vds=20V | WPM2015-3/TR | TECH PUBLIC(台舟)
62 | 16 | Q6,Q2202,Q5502,Q5503,Q9300,Q9500,Q9505,Q9506,Q9507,Q9508,Q9509,Q9515,Q9512,Q9513,Q9517,Q9520 | LMBT2222ALT1G | SOT_23 | LMBT2222ALT1G SOT23 | LMBT2222ALT1G | LRC(乐山无线电) | 原Q2202,Q5502,Q5503,Q9300,Q9500,Q9505,Q9506,Q9507,Q9508,Q9509,Q9515是S8050，因规格基本一致，改为更高规格的LMBT2222ALT1G 新增Q6 新增Q9517,Q9520
63 | 9 | R1,R6,R1100,R10238,R10239,R10240,R10241,R10242,R10243 | 120Ω 1% 0402 | R0402H0_37Z | 0402 电阻类型：厚膜电阻 阻值：120Ω 精度：±1% 功率：62.5mW 最大工作电压：50V 温度系数：±100ppm/℃ | RC0402FR-07120RL | YAGEO(国巨) | R1100改为0402
64 | 3 | R2,R10202,R10152 | 300K 1% 0402 | R0402H0_37Z | 通用厚膜电阻 300K +/-1% R0402 1/16W. | RC0402FR-07300KL | YAGEO(国巨) | 新增R10152 ADC信号max1.8V
65 | 5 | R3,R2501,R6919,R9960,R6963 | 15K 1% 0402 | R0402H0_37Z | 15K +/-1% R0402 1/16W. | RC0402FR-0715KL | YAGEO(国巨)
66 | 127 | R13,R9794,R9798,R9799,R9800,R9801,R10073,R10102,R10103,R10111,R10113,R10115,R10133,R10134,R10135,R10136,R10175,R50,R51,R70,R6955,R6956,R6984,R6988,R6989,R9823,R9824,R9827,R9832,R9834,R9836,R10106,R10107,R10110,R10112,R10245,R10246,R178,R187,R1201,R1511,R1513,R1610,R1611,R2106,R2110,R2302,R3316,R3317,R3318,R3319,R3322,R6700,R6701,R6702,R6704,R6705,R6706,R6707,R6708,R6723,R6727,R6739,R6740,R6743,R6800,R6801,R6803,R6804,R6805,R6806,R6807,R6808,R6826,R6828,R6839,R6840,R6843,R6912,R6914,R6916,R6920,R9892,R9928,R9929,R9930,R9931,R9932,R9933,R9934,R9935,R9936,R9937,R9957,R9961,R9962,R9963,R9968,R9969,R9970,R9971,R9972,R9973,R9974,R9975,R9976,R9984,R10003,R10004,R10005,R10162,R10163,R10164,R10165,R10225,R10228,R10230,R10237,R10264,R9876,R10208,R10210,R10258,R10260,R10263,R10090,R10268,R10279 | 0R 0402 5% | R0402H0_37Z | 0402 电阻类型：厚膜电阻 阻值：0Ω 精度：±5% 功率：62.5mW 最大工作电压：50V | RC0402JR-070RL | YAGEO(国巨) | 删除R10261 0R@NRSEC,默认使用SC1161Y，R10261 0R@NRSEC为南瑞预留方案 删除R10158(看门狗电路) 删除R6736,R6836，增加R6739,R6839 U8501不上，R10090上件 U9601,U9602,R9753不上件，R10268,R10279上件 删除R6990,R9826
67 | 68 | R27,R28,R1800,R1801,R2112,R2206,R2208,R2301,R2500,R5504,R5505,R5506,R5507,R8515,R8518,R8520,R10166,R10171,R10172,R10188,R10219,R10220,R45,R49,R259,R263,R66,R386,R390,R391,R1512,R4004,R4005,R4006,R6960,R8525,R9301,R10236,R6961,R8533,R9518,R10078,R10081,R10083,R10085,R10087,R9725,R9759,R9760,R9764,R9765,R9769,R9770,R9774,R9775,R9830,R9999,R10000,R10062,R10063,R10249,R10254,R10022,R10024,R10151,R10282,R2111,R10253,R10298 | 10K 1% 0402 | R0402H0_37Z | 通用厚膜电阻 10K +/-1% R0402 1/16W. | RC0402FR-0710KL | YAGEO(国巨) | 删除R10153,R10154(看门狗电路) R9873,R9875不上件 R2111,R10253由11K改为10K 新增R10298
68 | 55 | R41,R43,R1200,R1300,R1301,R1500,R1501,R1503,R1504,R1505,R1506,R1507,R1600,R1601,R1602,R1603,R1604,R1605,R1608,R2107,R2108,R4201,R5800,R5801,R5802,R5803,R6744,R6745,R6746,R6747,R6748,R6749,R6844,R6845,R6846,R6847,R6848,R6849,R6973,R6974,R6975,R6976,R6977,R6978,R8522,R10010,R10011,R10012,R10114,R10159,R10160,R10119,R10120,R10121,R10122 | 22Ω 5% 0402 | R0402 | 通用厚膜电阻 22Ω +/-5% R0402 1/16W. | RC0402JR-0722RL |  | 删除R10155,R10156,R10157(看门狗电路)
69 | 15 | R42,R9726,R9835,R9843,R9844,R9845,R9846,R6728,R6733,R6827,R6833,R6913,R6915,R9981,R9982 | 499R 1% 0402 | SR0402 | 0402 电阻类型：厚膜电阻 阻值：499Ω 精度：±1% 功率：62.5mW 最大工作电压：50V 温度系数：±100ppm/℃ | 0402WGF4990TCE | UNI-ROYAL(厚声)
70 | 2 | R46,R62 | 47K 1% 0402 | R0402 | 0402 电阻类型：厚膜电阻 阻值：47kΩ 精度：±1% 功率：62.5mW 最大工作电压：50V 温度系数：±100ppm/℃ | RC0402FR-0747KL | YAGEO(国巨)
71 | 9 | R47,R48,R100,R9874,R9877,R10190,R10204,R2204,R10170 | 100K 1% 0402 | R0402 | ChipR 100KΩ ±1% 1/16W 0402 | RC0402FR-07100KL | YAGEO(国巨)
72 | 10 | R53,R56,R58,R65,R10285,R67,R10273,R6918,R9300,R9959 | 1K 1% 0402 | R0402 | 通用厚膜电阻 1K +/-1% R0402 1/16W. | RC0402FR-071KL | YAGEO(国巨)
73 | 4 | R54,R61,R9894,R9895 | 1K 1% 1206 | rc1206 | RES SMD 1K ohm 1% 1206 LT/LF | RC1206FR-071KL | YAGEO(国巨)
74 | 33 | R59,R68,R105,R2512,R2518,R2529,R6716,R6718,R6720,R6725,R6726,R6729,R6731,R6734,R6738,R6816,R6818,R6820,R6823,R6825,R6829,R6831,R6834,R6838,R8526,R9722,R9828,R10234,R10267,R9900,R9905,R6742,R6842 | 4.7K 1% 0402 | R0402H0_37Z | ChipR 4.7KR ±1% 1/16W 0402 | RC0402FR-074K7L | YAGEO(国巨) | 原RTL8211 MDIO上拉R6742,R6842 1.8K改为2.49K(电压域从1.8V改为3.3V) 删除R6719,R6819，增加R6718,R6818
75 | 2 | R324,R10195 | 27K 1% 0402 | R0402 | 0402 电阻类型：厚膜电阻 阻值：27kΩ 精度：±1% 功率：62.5mW 最大工作电压：50V 温度系数：±100ppm/℃ | RC0402FR-0727KL |  | 删除R63
76 | 4 | R94,R101,R106,R114 | 330R 1% 0402 | R0402 | 0402 电阻类型：厚膜电阻 阻值：330Ω 精度：±1% 功率：62.5mW 最大工作电压：50V 温度系数：±100ppm/℃ | RC0402FR-07330RL | YAGEO(国巨)
77 | 4 | R98 R9842 R9871 R9872 R9910 | 5.1K 1% 0402 | R0402H0_37Z | 0402 电阻类型：厚膜电阻 阻值：5.1kΩ 精度：±1% 功率：62.5mW 最大工作电压：50V 温度系数：±100ppm/℃ | RC0402FR-075K1L | YAGEO(国巨)
78 | 2 | R102,R10203 | 8.87K 1% 0402 | R0402 | ChipR 8.87KΩ ±1% 1/16W 0402 | RC0402FR-078K87L | YAGEO(国巨)
79 | 2 | R103,R10206 | 249K 1% 0402 | R0402 | ChipR 249KR ±1% 1/16W 0402 | RC0402FR-07249KL | YAGEO(国巨)
80 | 2 | R104,R2103 | 62K 1% 0402 | R0402H0_37Z | 通用厚膜电阻 62K +/-1% R0402 1/16W. | RC0402FR-0762KL | YAGEO(国巨)
81 | 9 | R124,R10033,R10034,R10035,R10036,R10037,R10038,R10039,R10040 | 75R 1% 0603 | R0603 | 0603 电阻类型：厚膜电阻 阻值：75Ω 精度：±1% 功率：100mW 最大工作电压：75V 温度系数：±100ppm/℃ | RC0603FR-0775RL | YAGEO(国巨)
82 | 28 | R164,R166,R170,R174,R9791,R9793,R10066,R10067,R10068,R10069,R10070,R10071,R265,R266,R268,R9539,R9924,R9925,R9926,R9927,R10027,R10028,R10030,R10032,R10041,R10042,R10043,R10044 | 0R 0603 5% | R0603 | 0603 电阻类型：厚膜电阻 阻值：0Ω 精度：±5% 功率：100mW 最大工作电压：75V 温度系数：±100ppm/℃ | RC0603JR-070RL | YAGEO(国巨)
83 | 2 | R241,R10161 | JK-nSMD100SF | r1206 | 1206 电阻类型：厚膜电阻 阻值：0Ω 精度：±5% 功率：250mW 最大工作电压：200V | RC1206JR-070RL | YAGEO(国巨)
84 | 7 | R273,R6721,R6821,R6917,R9958,R10266,R10283 | 2.49K 1% 0402 | R0402 | 0402 电阻类型：厚膜电阻 阻值：2.49kΩ 精度：±1% 功率：62.5mW 最大工作电压：50V 温度系数：±100ppm/℃ | RC0402FR-072K49L | YAGEO(国巨)
85 | 4 | R282,R2109,R10176,R10205 | 20K 1% 0402 | R0402 | 通用厚膜电阻 20K +/-1% R0402 1/16W. | RC0402FR-0720KL
86 | 1 | R1202 | 1M 5% 0402 | R0402 | 通用厚膜电阻 1M +/-5% R0402 1/16W. | RC0402JR-071ML | YAGEO(国巨)
87 | 8 | R1204,R1205,R1206,R1207,R1804,R1805,R10091,R10092 | 2.2K 5% 0402 | R0402 | 0402 电阻类型：厚膜电阻 阻值：2.2kΩ 精度：±5% 功率：62.5mW 最大工作电压：50V 温度系数：±100ppm/℃ | RC0402JR-072K2L | YAGEO(国巨)
88 | 12 | R1305,R2100,R2101,R2102,R2201,R2504,R6714,R6814,R9100,R9101,R9200,R10272 | 100R 5% 0402 | R0402 | 0402 电阻类型：厚膜电阻 阻值：100Ω 精度：±5% 功率：62.5mW 最大工作电压：50V 温度系数：±100ppm/℃ | RC0402JR-07100RL | YAGEO(国巨) | 新增R10272
89 | 1 | R1400 | 200R 1% 0201 | R0201 | 0201 电阻类型：厚膜电阻 阻值：200Ω 精度：±1% 功率：50mW 最大工作电压：25V 温度系数：±200ppm/℃ | RC0201FR-07200RL | YAGEO(国巨)
90 | 1 | R2104 | 120K 1% 0402 | R0402 | 0402 电阻类型：厚膜电阻 阻值：120kΩ 精度：±1% 功率：62.5mW 最大工作电压：50V 温度系数：±100ppm/℃ | RC0402FR-07120KL | YAGEO(国巨)
91 | 21 | R2200,R2210,R3325,R5508,R5509,R9302,R9520,R10079,R10082,R10084,R10086,R10088,R10173,R10193,R10196,R10198,R10200,R10235,R10244,R10293,R10297 | 51K 1% 0402 | R0402H0_37Z | 通用厚膜电阻 51K +/-1% R0402 1/16W. | RC0402FR-0751KL | YAGEO(国巨) | 新增R10293,R10297
92 | 7 | R2508,R2509,R8532,R9858,R9859,R10076,R10177 | 2.2R 5% 0402 | R0402 | 通用厚膜电阻 2R2 +/-5% R0402 1/16W. | RC0402JR-072R2L | YAGEO(国巨)
93 | 16 | R2513,R2514,R3302,R3303,R3304,R3305,R3306,R3307,R3308,R3309,R3310,R3311,R6921,R6922,R9966,R9967 | 0R 5% 0201 | R0201 | 0201 电阻类型：厚膜电阻 阻值：0Ω 精度：±5% 功率：50mW 最大工作电压：25V | RC0201JR-070RL | YAGEO(国巨)
94 | 8 | R3300,R3301,R8512,R8513,R8523,R8524,R8530,R8531 | 49.9R 1% 0201 | R0201 | 0201 电阻类型：厚膜电阻 阻值：49.9Ω 精度：±1% 功率：50mW 最大工作电压：25V 温度系数：±200ppm/℃ | RC0201FR-0749R9L | YAGEO(国巨)
95 | 2 | R3312,R3313 | 240Ω 1% 0402 | R0402 | 0402 电阻类型：厚膜电阻 阻值：240Ω 精度：±1% 功率：62.5mW 最大工作电压：50V 温度系数：±100ppm/℃ | RC0402FR-07240RL | YAGEO(国巨)
96 | 6 | R8510,R8511,R8516,R8517,R8527,R8529 | 33R 5% 0201 | R0201 | 通用厚膜电阻 33R +/-5% R0201 1/20W. | RC0201JR-0733RL | YAGEO(国巨)
97 | 1 | R8528 | 470Ω 1% 0402 | R0402 | 通用厚膜电阻 470Ω +/-1% R0402 1/16W. | RC0402FR-07470RL | YAGEO(国巨)
98 | 12 | R9758,R9762,R9763,R9767,R9768,R9772,R9773,R9777,R9998,R10002,R10061,R10065 | 1.5K 1% 0805 | R0805 | 0805 电阻类型：厚膜电阻 阻值：1.5kΩ 精度：±1% 功率：125mW 最大工作电压：150V 温度系数：±100ppm/℃ | RC0805FR-071K5L | YAGEO(国巨)
99 | 2 | R9941,R9980 | 75R 1% 1206 | R1206 | ChipR 75Ω ±1% 1/4W 1206 | RC1206FR-0775RL | YAGEO(国巨)
100 | 1 | R10137 | 47K 5% 0805 | R0805 | 47KR 0805 1/8W | RC0805JR-0747KL | YAGEO(国巨)
101 | 1 | R10138 | 100K 5% 0805 | R0805 | 100KR 0805 1/8W | RC0805JR-07100KL | YAGEO(国巨)
102 | 1 | R10139 | 499K 1% 0805 | R0805 | 499KR 0805 1/8W 1% | RC0805FR-07499KL | YAGEO(国巨)
103 | 1 | R10140 | 10K 5% 0805 | R0805 | 10KR 0805 1/8W | RC0805JR-0710KL | YAGEO(国巨)
104 | 2 | R10141,R10146 | 2K 5% 0805 | R0805 | 2KR 0805 1/8W | RC0805JR-072KL | YAGEO(国巨)
105 | 2 | R10142,R10144 | 20K 5% 0805 | R0805 | 20KR 0805 1/8W | RC0805JR-0720KL | YAGEO(国巨)
106 | 1 | R2523 | 0Ω 5% 0805 | R0805 | 通用厚膜电阻,0R,+/-5%,R0805,1/8W. | RC0805JR-070RL | YAGEO(国巨)
107 | 9 | SW7,SW8,SW9,SW10,SW11,SW12,SW13,SW14,SW15 | DSHP-01-TS-GER | SW1X2 | DSHP-01-TS-GER DSHP贴片型低柄S脚 | DSHP-01-TS-GER | XUNPU(讯普) | SW9终版可以删除
108 | 3 | T1 U9553 U9555 | G2401CE | STFM24-40-280 | 线匝比：1CT:1CT 端口：单口 速率：100/1000 Base-T 功能(POE或非POE)：非POE | G2401CE | Mentech(铭普光磁)
109 | 4 | T2,T3,T4,T32 | SMBJ36CA | SMB | BrightKing ESD 40V 8KV SJD12C36L01 (SOD-123S) | SMBJ36CA | MDD(辰达半导体)
110 | 1 | U2 | TMI3113B | SO-3X3-5P-0_95 | DC-DC Vin=2.6~5.5V ADJ 1.5A 2MHz SOT23-5 2.9*1.6*1.3mm | TMI3113B | TMI
111 | 2 | U4,U9520 | TJA1044T/1Z | SOP_8P_1D27_6X4D9_H1D75 | IC Transceiver FINTEK F81251S G SOP-8 | TJA1044T/1Z | NXP(恩智浦)
112 | 1 | U7 | GL850G-HH | sop28 | USB 2.0集线器控制器 | GL850G-HHY22 | GENESYS(创惟)
113 | 2 | U8,U9595 | RT6365GSP | SO-5X4-8P | DC-DC Vin=4.5~60V ADJ 3.5A 300KHz~2200KHz SOP-8 5.004*4*0.51mm | RT6365GSP | RICHTEK(立锜)
114 | 4 | U13,U14,U15,U9552 | ELM440A | ASSR-1410-SMT | 4PIN MINI FLAT PACKAGE SOLID STATE RELAY ELM4XXA(BMS) SERIES | ELM440A(TA)-VG | EVERLIGHT(亿光)
115 | 2 | U16,U17 | SN74LVC14APWR | TSSOP-14 | 输入类型：施密特触发器 电源电压：1.65V~3.6V 供电电流(最大值)：1uA 电路数：6 最大传播延迟(tpd)：6.2ns@3.3V 50pF | SN74LVC14APWR | TI(德州仪器)
116 | 1 | U40 | RTL8153B | QFN40 | Integrated 10/100/1000M Ethernet Controller For USB 3.0 Applications | RTL8153B-VB-CG | REALTEK(瑞昱)
117 | 1 | U1000 | RK3568 | BGA636_19R00X19R00X1R20 | ROCKCHIP SOC RK3568J工业级宽温 | RK3568J | Rockchip(瑞芯微)
118 | 1 | U2100 | RK809-5 | QFN68_7R00X7R00X0R80_T | ROCKCHIP PMIC | RK809-5 | Rockchip(瑞芯微)
119 | 1 | U2200 | RK860-0 | WLCSP20_1R65X2R05X0R63 | I2C-ADDR 40H;Vout 0.7125-1.5V;Default Vout 1.0V;Step 12.5mV;Die_ID 0X8; | RK860-0 | Rockchip(瑞芯微)
120 | 1 | U2201 | HYM8563S | TSSOP8_3R10X3R10X1R10 | I2C Real Time Clock/Calendar | HYM8563S | HAOYU(昊昱)
121 | 4 | U2500,U2501,U9599 | SY6280AAC/TCS9163 | SOT_23_5 | Low Loss Power Distribution Switch | SY6280AAC | silergy(矽力杰) | U9599本版预留，待功耗验证后确认是否删除 U9601,U9602不上件，R10268,R10279上件 U2502不上，R2523上件
122 | 2 | U3300,U3301 | DDR4 16bit SDP | FBGA96_14R00X11R00X1R20 | DDR4 16Gb x16 1.2V/2.5V | K4AAG165WA-BCWE | SAMSUNG(三星)
123 | 1 | U3302 | PT5108E23E-25 | SOT_23_5 | High-PSRR 500mA LDO.Output2.5V. | PT5108E23E-25 RT9013-25GB-MS | POWTECH MSKSEMI(美森科)
124 | 1 | U4000 | EMMC B153 2L | BGA153_13RX11R5X0R9_2L | eMMC architecture for embedded memory | KLMBG2JETD-B041 | SAMSUNG(三星半导体) | @eMMC
125 | 2 | U6700,U6800 | H5007 | T-17_55X12_2-24P | Gigabit Ethernet (1000Base-T) | H5007NLT G24136CG | PULSE(普思) Mentech(铭普光磁)
126 | 2 | U6901,U9554 | RTL8111HS | QFN32_4R00X4R00X0R90_T | 以太网收发器 | RTL8111HS-CG | REALTEK(瑞昱)
127 | 1 | U8500 | PI6C557-05BLE | TSSOP20_6R50x4R40x1R20 | TSSOP-20 6.5mm*4.4mm*1mm 4 3.465V 3.135V 200MHz 200MHz 1 | PI6C557-05BLE | DIODES(美台)
128 | 0 | U8501 | PT5108E23E-33 | SOT_23_5 | High-PSRR 600mA LDO.Output3.3V. | TP5108E23E-33 RT9013-33GB-MS | TECH PUBLIC(台舟) MSKSEMI(美森科) | 本版不上件，PCIe网口不能关闭
129 | 2 | U9502,U9503 | RTL8211F-CG | qfn40-8211fi | Integrated 10/100/1000 Gigabit Ethernet Transceiver Supports IEEE 802.3az-2010 | RTL8211F-CG | REALTEK(瑞昱)
130 | 1 | U9509 | MAX3232IPWR | nSOIC-16Pin | 类型：收发器 驱动器/接收器：2/2 数据速率：250Kbps | MAX3232IPWR TPT3232E-TS3R | TI(德州仪器) 3PEAK | 本次不备料(有3PEAK物料)
131 | 6 | U9511,U9512,U9513,U9514,U9559,U9566 | IC ISO3082DWR SO16 | PULSE-H1102NL | Single Transmitter/Receiver RS-485 16-Pin SOIC T/R | ISO3082DWR TPT7487-SOBR | TI(德州仪器) 3PEAK | 本次不备料(有3PEAK物料)
132 | 6 | U9528,U9529,U9581,U9582,U9583,U9584 | ISO7421DR | D-R-PDSO-G8 | ISO7421 双通道、1/1、1Mbps 数字隔离器 | ISO7421DR TPT7721-SO1R π122M31 CA-IS3722HS | TI(德州仪器) 3PEAK 2Pai Semi(荣湃) Chipanalog(川土微) | U9581,U9582验证后确认是否删除 本次不备料(有3PEAK物料)
133 | 1 | U9551 | RJGT102 | SOP-8L | IIC安全验证/加密芯片 | RJGT102WDP8 | Runjet(瑞纳捷)
134 | 4 | U9569,U9570,U9571,U9572 | LTV-217-TP1-B-G | SOP_4P_1D27_7X2D6_H2D42 | 输入电压类型：DC 正向电压：1.2V 输出电流：50mA 隔离电压(rms)：3.75kV 反向电压：6V 负载电压：80V 输出通道数：1 集射极饱和电压(Vce(sat)@Ic IF)：400mV@2.4mA 8mA | LTV-217-TP1-B-G | LITEON(光宝)
135 | 1 | U9579 | 1.25MM 1X2 | SMD1R25MM_1X2 | 插针结构：1x2P 间距：1.25mm 安装方式：卧贴 参考系列：GH 总PIN数：2P 排数：1 每排PIN数：2 额定电流：1A 触头材质：黄铜 触头镀层：锡 工作温度范围：-25℃~+85℃ 米色 | HCZZ0001-2 | HC(虹成电子)
136 | 1 | U9580 | MT3608L | SOT23-6 | 2.5A High Efficiency 1.2MHz Current Mode Step-Up Converter | MT3608L | 西安航天民芯
137 | 1 | U9586 | FDMS86163P | PQFN8 |  | FDMS86163P | Leiditech(雷卯电子)
138 | 1 | U9590 | CH340N | SOP-8 |  | CH340N | WCH(南京沁恒)
139 | 4 | U9591,U9592,U9593,U9594 | TMI3255T | SOT23-6 | DC-DC Vin=4.5~18V ADJ 5A 600KHz SOT23-6 2.9*1.6*1.05mm | TMI3255T | TMI(拓尔微)
140 | 1 | X7 | 12MHz | XTAL_4P_2D2_3D2X2D5_HD9 | 晶振类型：贴片晶振 频率：12MHz 常温频差：±10ppm 外接负载电容：12pF 频率稳定度(全温)：±20ppm YSX321SL | XL2EL89COI-111YLC-12M | YXC(扬兴晶振)
141 | 1 | Y1200 | 24MHz | CRY4_3R20X2R50X0R80 | 频率：24MHz 常温频差：±10ppm 外接负载电容：8pF | E3SB24E000009E | HOSONIC(鸿星)
142 | 1 | Y2200 | 32.768KHz | CRY2_6R90X1R40X1R30 | 晶振类型：贴片晶振 频率：32.768kHz 常温频差：±20ppm 外接负载电容：12.5pF | Q13MC14620002 | EPSON(爱普生)
143 | 6 | Y6700,Y6800,Y6801,Y6900,Y8500,Y8501 | 25MHz | CRY4_3R20X2R50X0R80 | 晶振类型：贴片晶振 频率：25MHz 常温频差：±10ppm 外接负载电容：10pF 频率稳定度(全温)：±20ppm | X322525MMB4SI | YXC(扬兴晶振)
144 | 3 | C9845,C9904,C9949 | 1nF 3KV DIP | DIP_10mm |  | S10B1E102KN0B0S0N0 | STE(松田)
145 | 2 | C9888,C9941 | 680uF,50V,D12R5 | DIP_12R5X12R5_16 | EL,680uF,±20%50V,10KH@105℃,D12.5*L16,12.5*12.5*16mm | LKML1601H681MF SHF680UF50V03EC1055 | Ymin(永铭) KNSCHA(科尼盛)
146 | 1 | J22 | USB20A_10MM | USB20A_10MM | 侧插USB2.0A连接器 | AF 14.0 CC-T | SHOU HAN(首韩)
147 | 2 | J9901,J9902 | PH2R0_5P | PH2R0_5P |  | JS20T-S05PHA-00 | JS(钜硕电子)
148 | 4 | J9909,J9910,J9932,J9933 | HC1R25 8P | HC1R25_8P |  | HC-1.25-8A | HCTL(华灿天禄)
149 | 1 | J9913 | Value | RJ45_1_LED | RJ45 1port Black DIP RJ5602-05-01-00-01 UNIT | R-RJ45R08P-C000 | Ckmtw(灿科盟)
150 | 1 | J9921 | TS-1102N | TS-1102N-5026 | 电路结构：单刀单掷 按钮形状：矩形按钮 作用力：2.6N 安装方式：卧插 开关长度：6mm 开关宽度：6mm 开关高度：9mm 触点电流：25mA 额定电压(DC)：24V 机械寿命：10万次 | TS-1102N-9026 | SOFNG(硕方) | 型号改为TS-1102N-9026长柄
151 | 2 | J9926,J9939 | PH2R0 8P | PH2R0_8P |  | JS20T-S08PHA-00 | XUNPU(讯普)
152 | 3 | J9937,J9940,J9941 | PH2R0 6P CAN | PH2R0_6P |  | JS20T-S06PHA-00 | JS(钜硕电子)
153 | 1 | J9938 | PH2R0 12P | PH2R0_12P |  | JS20T-S12PHA-00 | JS(钜硕电子)
154 | 1 | L52 | TM120706N-901-P | DIP_16X16 | TM120706N-901-P | TM120706N-901-P | MINGSTAR(登壹)
155 | 3 | RV2,RV15,RV16 | 820KD20 | 820KD20 | 820KD20；Vdc=65V 击穿电压82(74~90)V@1mA 最大钳位电压Vc=135V Ia=2500A 工作温度：-40-+85摄氏度 | 820KD20
156 | 10 | RV3,RV4,RV5,RV6,RV7,RV8,RV9,RV10,RV12,RV13 | 621KD10 | 621KD10 | 621KD10 Vdc=505V V1ma=820V | 621KD10
157 | 4 | U9510,U9525,U9527,U9563 | B0505S-1WR2 | B0505S-1WR2 | DC-DC隔离电源模块 5V 1W | B0505S-1WR2 | YLPTEC(易川)