## 1
上 料 表
表单编号:QKQW-PEB
客户: |  |  |  | 日期:
程序名: |  |  |  | ECN记录:
PCB 编号: |  | 线体配置： |  | 文控签章：
制作: 工程： 品质：
Feeder 类型 | 位置 | 新物料编码 | 物料描述 | 用量 | 位号 | 间距
8mm | 1-2-20 | RC0201JR-0733RL | 通用厚膜电阻 33R +/-5% R0201 1/20W. | 6 | R8510,R8511,R8516,R8517,R8527,R8529 | 2
8mm | 1-2-21 | RC0201FR-0749R9L | 0201 电阻类型：厚膜电阻 阻值：49.9Ω 精度：±1% 功率：50mW 最大工作电压：25V 温度系数：±200ppm/℃ | 8 | R3300,R3301,R8512,R8513,R8523,R8524,R8530,R8531 | 2
8mm | 1-2-22 | CC0201KRX5R8BB104 | 0201 容值：100nF 精度：±10% 额定电压：25V 材质(温度系数)：X5R | 50 | C56,C57,C58,C59,C60,C1005,C1012,C1017,C1100,C1101,C1200,C1203,C1205,C1207,C1209,C1210,C1212,C1213,C1300,C1301,C1401,C1402,C1403,C1404,C1405,C1406,C1407,C1408,C1411,C1412,C1500,C1509,C1510,C1511,C1602,C1700,C1701,C1800,C1900,C2508,C2509,C6916,C6917,C9764,C9765,C9784,C9785,C9786,C9787,C9833 | 2
8mm | 1-2-23 | RC0201JR-070RL | 0201 电阻类型：厚膜电阻 阻值：0Ω 精度：±5% 功率：50mW 最大工作电压：25V | 16 | R2513,R2514,R3302,R3303,R3304,R3305,R3306,R3307,R3308,R3309,R3310,R3311,R6921,R6922,R9966,R9967 | 2
8mm | 1-2-24 | RC0201FR-07200RL | 0201 电阻类型：厚膜电阻 阻值：200Ω 精度：±1% 功率：50mW 最大工作电压：25V 温度系数：±200ppm/℃ | 1 | R1400 | 2
8mm | 1-2-25 | CC0402KRX5R9BB104 | 0402 容值：100nF 精度：±20% 额定电压：50V 材质(温度系数)：X7R | 160 | C13,C14,C9633,C9634,C9635,C9636,C43,C407,C50,C51,C52,C54,C68,C120,C9645,C90,C107,C205,C9931,C209,C9959,C1000,C1400,C2110,C2115,C2122,C2151,C2152,C2212,C2504,C2507,C2512,C3311,C3312,C3313,C3314,C3315,C3316,C3317,C3318,C3319,C3320,C3321,C3325,C3326,C3327,C3328,C3332,C3333,C3335,C3336,C3337,C3338,C3339,C3341,C3342,C3343,C3344,C3345,C5402,C5801,C6713,C6714,C6716,C6717,C6719,C6720,C6722,C6723,C6724,C6725,C6813,C6815,C6816,C6818,C6819,C6820,C6821,C6822,C6823,C6825,C6909,C6911,C6912,C6913,C6914,C6915,C8523,C8530,C8551,C8905,C8907,C9521,C9659,C9660,C9662,C9664,C9665,C9668,C9669,C9671,C9774,C9775,C9777,C9783,C9796,C9798,C9800,C9801,C9802,C9804,C9805,C9807,C9901,C9903,C9945,C4000,C4001,C4002,C4003,C4005,C4006,C4009,C6919,C9697,C9708,C9719,C6922,C9700,C9711,C9722,C9811,C6928,C9706,C9717,C9728,C9574,C9576,C9578,C9583,C9584,C9589,C9590,C9595,C9596,C9606,C9624,C9626,C9630,C9632,C9827,C9828,C9846,C9848,C9856,C9857,C9866,C9763,C9867,C9936 | 2
8mm | 1-2-26 | GRM033R71A103KA01D | 0201 容值：10nF 精度：±10% 额定电压：10V 材质(温度系数)：X7R | 6 | C9652,C9653,C9654,C9655,C9862,C9863 | 2
8mm | 1-1-1 | CC0402KRX7R9BB221 | 0402 容值：220pF 精度：±10% 额定电压：50V 材质(温度系数)：X7R | 4 | C9691,C9692,C9693,C9694 | 2
8mm | 1-1-2 | RC0402FR-07330RL | 0402 电阻类型：厚膜电阻 阻值：330Ω 精度：±1% 功率：62.5mW 最大工作电压：50V 温度系数：±100ppm/℃ | 4 | R94,R101,R106,R114 | 2
8mm | 1-1-3 | RC0402FR-0747KL | 0402 电阻类型：厚膜电阻 阻值：47kΩ 精度：±1% 功率：62.5mW 最大工作电压：50V 温度系数：±100ppm/℃ | 2 | R46,R62 | 2
8mm | 1-1-4 | RC0402FR-07240RL | 0402 电阻类型：厚膜电阻 阻值：240Ω 精度：±1% 功率：62.5mW 最大工作电压：50V 温度系数：±100ppm/℃ | 2 | R3312,R3313 | 2
8mm | 1-1-5 | RC0402FR-0715KL | 15K +/-1% R0402 1/16W. | 5 | R3,R2501,R6919,R9960,R6963 | 2
8mm | 1-1-6 | CC0402JRNPO9BN101 | MLCC,270pF,±5%,50V,NP0,0402 | 2 | C204,C9939 | 2
8mm | 1-1-7 | RC0402FR-078K87L | ChipR 8.87KΩ ±1% 1/16W 0402 | 2 | R102,R10203 | 2
8mm | 1-1-8 | CC0402KRX7R9BB822 | MLCC 8.2nF ±10% 50V X7R 0402 | 2 | C203,C9937 | 2
8mm | 1-1-9 | RC0402FR-07249KL | ChipR 249KR ±1% 1/16W 0402 | 2 | R103,R10206 | 2
8mm | 1-1-10 | RC0402JR-072R2L | 通用厚膜电阻 2R2 +/-5% R0402 1/16W. | 7 | R2508,R2509,R8532,R9858,R9859,R10076,R10177 | 2
8mm | 1-1-11 | RC0402FR-07300KL | 通用厚膜电阻 300K +/-1% R0402 1/16W. | 3 | R2,R10202,R10152 | 2
8mm | 1-1-12 | RC0402FR-0727KL | 0402 电阻类型：厚膜电阻 阻值：27kΩ 精度：±1% 功率：62.5mW 最大工作电压：50V 温度系数：±100ppm/℃ | 2 | R324,R10195 | 2
8mm | 1-1-13 | CC0402KRX7R9BB103 | 0402 容值：10nF 精度：±10% 额定电压：50V 材质(温度系数)：X7R | 17 | C2149,C6702,C6703,C6704,C6705,C6802,C6803,C6804,C6805,C9778,C9779,C9780,C9781,C9790,C9791,C9792,C9793 | 2
8mm | 1-1-14 | RC0402JR-072K2L | 0402 电阻类型：厚膜电阻 阻值：2.2kΩ 精度：±5% 功率：62.5mW 最大工作电压：50V 温度系数：±100ppm/℃ | 8 | R1204,R1205,R1206,R1207,R1804,R1805,R10091,R10092 | 2
8mm | 1-1-15 | CC0402KRX7R9BB102 | 0402 容值：1nF 精度：±10% 额定电压：50V 材质(温度系数)：X5R | 37 | C121,C1501,C1502,C1503,C1504,C1505,C1506,C1507,C1508,C3303,C3304,C3305,C3306,C9579,C9580,C9581,C9582,C9585,C9586,C9587,C9588,C9591,C9592,C9593,C9594,C9597,C9598,C9599,C9600,C9829,C9830,C9831,C9832,C9858,C9859,C9860,C9861 | 2
8mm | 1-1-16 | RC0402JR-0722RL | 通用厚膜电阻 22Ω +/-5% R0402 1/16W. | 55 | R41,R43,R1200,R1300,R1301,R1500,R1501,R1503,R1504,R1505,R1506,R1507,R1600,R1601,R1602,R1603,R1604,R1605,R1608,R2107,R2108,R4201,R5800,R5801,R5802,R5803,R6744,R6745,R6746,R6747,R6748,R6749,R6844,R6845,R6846,R6847,R6848,R6849,R6973,R6974,R6975,R6976,R6977,R6978,R8522,R10010,R10011,R10012,R10114,R10159,R10160,R10119,R10120,R10121,R10122 | 2
8mm | 1-1-17 | CC0402JRNPO9BN180 | cap,18.00pF,+/-5%,50V,C0G,C0402 | 16 | C1201,C1202,C6700,C6701,C6800,C6801,C6900,C6901,C8524,C8525,C9656,C9657,C9788,C9789,C9834,C9835 | 2
8mm | 1-1-18 | RC0402FR-071KL | 通用厚膜电阻 1K +/-1% R0402 1/16W. | 10 | R53,R56,R58,R65,R10285,R67,R10273,R6918,R9300,R9959 | 2
8mm | 1-1-19 | RC0402FR-0751KL | 通用厚膜电阻 51K +/-1% R0402 1/16W. | 21 | R2200,R2210,R3325,R5508,R5509,R9302,R9520,R10079,R10082,R10084,R10086,R10088,R10173,R10193,R10196,R10198,R10200,R10235,R10244,R10293,R10297 | 2
8mm | 1-1-20 | RC0402FR-074K7L | ChipR 4.7KR ±1% 1/16W 0402 | 33 | R59,R68,R105,R2512,R2518,R2529,R6716,R6718,R6720,R6725,R6726,R6729,R6731,R6734,R6738,R6816,R6818,R6820,R6823,R6825,R6829,R6831,R6834,R6838,R8526,R9722,R9828,R10234,R10267,R9900,R9905,R6742,R6842 | 2
8mm | 1-1-21 | 0402WGF4990TCE | 0402 电阻类型：厚膜电阻 阻值：499Ω 精度：±1% 功率：62.5mW 最大工作电压：50V 温度系数：±100ppm/℃ | 15 | R42,R9726,R9835,R9843,R9844,R9845,R9846,R6728,R6733,R6827,R6833,R6913,R6915,R9981,R9982 | 2
8mm | 1-1-22 | RC0402FR-07120RL | 0402 电阻类型：厚膜电阻 阻值：120Ω 精度：±1% 功率：62.5mW 最大工作电压：50V 温度系数：±100ppm/℃ | 9 | R1,R6,R1100,R10238,R10239,R10240,R10241,R10242,R10243 | 2
8mm | 1-1-23 | CC0402JRNPO9BN330 | 0402 容值：33pF 精度：±5% 额定电压：50V 材质(温度系数)：NP0 | 12 | C75,C76,C77,C9534,C9646,C9647,C9648,C9649,C415,C6923,C9701,C9712 | 2
8mm | 1-1-24 | RC0402FR-07100KL | ChipR 100KΩ ±1% 1/16W 0402 | 9 | R47,R48,R100,R9874,R9877,R10190,R10204,R2204,R10170 | 2
8mm | 1-1-25 | RC0402FR-0720KL | 通用厚膜电阻 20K +/-1% R0402 1/16W. | 4 | R282,R2109,R10176,R10205 | 2
8mm | 1-1-26 | ESD5311X | 1-Line Bi-directional Transient Voltage Suppressors.1pF. | 28 | D43,D44,D45,D88,D9527,D9528,D9529,D9530,D85,D86,D87,D2505,D2506,ED5800,ED5801,ED5802,ED5803,D2502,D9100,D9101,D9200,D65,D66,D67,D68,D69,D70,D89 | 4
8mm | 1-1-27 | CC0402FRNPO9BN220 | 0402 容值：22pF 精度：±1% 额定电压：50V 材质(温度系数)：NP0 | 4 | C61,C62,C87,C2200 | 2
8mm | 1-1-28 | CL05A334KA5NNNC | CAP 330NF 50V 0402 | 3 | C112,C114,C116 | 2

## 2
上 料 表
表单编号:QKQW-PEB
客户: |  |  |  | 日期:
程序名: |  |  |  | ECN记录:
PCB 编号: |  | 线体配置： |  | 文控签章：
制作: 工程： 品质：
Feeder 类型 | 位置 | 新物料编码 | 物料描述 | 用量 | 位号 | 间距
8mm | 2-2-3 | YSMC322512V-2R2M | Power Inductor 2.2uH 0.3 IND_303015 额定电流：3A 饱和电流(Isat)：3.5A | 5 | L2,L6700,L6800,L6900,L8738 | 2
8mm | 2-2-4 | XL2EL89COI-111YLC-12M | 晶振类型：贴片晶振 频率：12MHz 常温频差：±10ppm 外接负载电容：12pF 频率稳定度(全温)：±20ppm YSX321SL | 1 | X7 | 4
8mm | 2-2-5 | X322525MMB4SI | 晶振类型：贴片晶振 频率：25MHz 常温频差：±10ppm 外接负载电容：10pF 频率稳定度(全温)：±20ppm | 6 | Y6700,Y6800,Y6801,Y6900,Y8500,Y8501 | 4
8mm | 2-2-6 | SY6280AAC | Low Loss Power Distribution Switch | 4 | U2500,U2501,U9599 | 4
8mm | 2-2-7 | TMI3255T | DC-DC Vin=4.5~18V ADJ 5A 600KHz SOT23-6 2.9*1.6*1.05mm | 4 | U9591,U9592,U9593,U9594 | 4
8mm | 2-2-8 | TP5108E23E-33RT9013-33GB-MS |  |  |  | 4
8mm | 2-2-9 | TMI3113B | DC-DC Vin=2.6~5.5V ADJ 1.5A 2MHz SOT23-5 2.9*1.6*1.3mm | 1 | U2 | 4
8mm | 2-2-10 | RC0402FR-07470RL | 通用厚膜电阻 470Ω +/-1% R0402 1/16W. | 1 | R8528 | 2
8mm | 2-2-11 | CC0402MRX5R7BB475 | cap 4.70uF +/-10% 16V X5R C0402 | 39 | C66,C67,C1001,C1006,C1013,C1102,C1103,C1409,C1410,C1413,C1414,C2104,C3323,C3324,C5800,C6817,C6824,C8527,C8528,C4004,C4007,C4008,C6711,C6715,C6718,C6721,C6814,C6908,C6918,C9658,C9661,C9663,C9666,C9667,C9670,C9776,C9795,C9803,C9806 | 2
8mm | 2-2-12 | CC0402KRX5R6BB105 | 0402 容值：1uF 精度：±10% 额定电压：10V 材质(温度系数)：X5R | 50 | C63,C1007,C1008,C1603,C2100,C2101,C2102,C2103,C2105,C2108,C2109,C2116,C2118,C2119,C2121,C2127,C2132,C2133,C2134,C2135,C2145,C2146,C3310,C3331,C6811,C6812,C1204,C1206,C1208,C1211,C1214,C2117,C2136,C2139,C2204,C2502,C2505,C2510,C3322,C6712,C6910,C8522,C8526,C8529,C9797,C9943,C9962,C9964,C9957,C9958 | 2
8mm | 2-2-13 | CC0402MRX5R6BB106 | 0402 容值：10uF 精度：±20% 额定电压：10V 材质(温度系数)：X5R | 25 | C55,C412,C9651,C1011,C1016,C1020,C1104,C3307,C3308,C3309,C5400,C5401,C2107,C2120,C2126,C2128,C2131,C2140,C2211,C2213,C9900,TC4,TC8,TC10,TC11 | 2
8mm | 2-2-14 | RC0805JR-0747KL | 47KR 0805 1/8W | 1 | R10137 | 4
8mm | 2-2-15 | RC0402FR-0710KL | 通用厚膜电阻 10K +/-1% R0402 1/16W. | 68 | R27,R28,R1800,R1801,R2112,R2206,R2208,R2301,R2500,R5504,R5505,R5506,R5507,R8515,R8518,R8520,R10166,R10171,R10172,R10188,R10219,R10220,R45,R49,R259,R263,R66,R386,R390,R391,R1512,R4004,R4005,R4006,R6960,R8525,R9301,R10236,R6961,R8533,R9518,R10078,R10081,R10083,R10085,R10087,R9725,R9759,R9760,R9764,R9765,R9769,R9770,R9774,R9775,R9830,R9999,R10000,R10062,R10063,R10249,R10254,R10022,R10024,R10151,R10282,R2111,R10253,R10298 | 2
8mm | 2-2-16 | RC0402JR-070RL | 0402 电阻类型：厚膜电阻 阻值：0Ω 精度：±5% 功率：62.5mW 最大工作电压：50V | 127 | R13,R9794,R9798,R9799,R9800,R9801,R10073,R10102,R10103,R10111,R10113,R10115,R10133,R10134,R10135,R10136,R10175,R50,R51,R70,R6955,R6956,R6984,R6988,R6989,R9823,R9824,R9827,R9832,R9834,R9836,R10106,R10107,R10110,R10112,R10245,R10246,R178,R187,R1201,R1511,R1513,R1610,R1611,R2106,R2110,R2302,R3316,R3317,R3318,R3319,R3322,R6700,R6701,R6702,R6704,R6705,R6706,R6707,R6708,R6723,R6727,R6739,R6740,R6743,R6800,R6801,R6803,R6804,R6805,R6806,R6807,R6808,R6826,R6828,R6839,R6840,R6843,R6912,R6914,R6916,R6920,R9892,R9928,R9929,R9930,R9931,R9932,R9933,R9934,R9935,R9936,R9937,R9957,R9961,R9962,R9963,R9968,R9969,R9970,R9971,R9972,R9973,R9974,R9975,R9976,R9984,R10003,R10004,R10005,R10162,R10163,R10164,R10165,R10225,R10228,R10230,R10237,R10264,R9876,R10208,R10210,R10258,R10260,R10263,R10090,R10268,R10279 | 2
8mm | 2-2-17 | RC0402FR-075K1L | 0402 电阻类型：厚膜电阻 阻值：5.1kΩ 精度：±1% 功率：62.5mW 最大工作电压：50V 温度系数：±100ppm/℃ | 4 | R98 R9842 R9871 R9872 R9910 | 2
8mm | 2-2-18 | CC0402KRX7R9BB473 | CAP 47NF 50V 0402 | 1 | C106 | 2
8mm | 2-2-19 | RC0402JR-07100RL | 0402 电阻类型：厚膜电阻 阻值：100Ω 精度：±5% 功率：62.5mW 最大工作电压：50V 温度系数：±100ppm/℃ | 12 | R1305,R2100,R2101,R2102,R2201,R2504,R6714,R6814,R9100,R9101,R9200,R10272 | 2
8mm | 2-2-20 | RC0805JR-0710KL | 10KR 0805 1/8W | 1 | R10140 | 4
8mm | 2-2-21 | RC0805JR-07100KL | 100KR 0805 1/8W | 1 | R10138 | 4
8mm | 2-2-22 | RC0402FR-0762KL | 通用厚膜电阻 62K +/-1% R0402 1/16W. | 2 | R104,R2103 | 2
8mm | 2-2-23 | RC0805JR-0720KL | 20KR 0805 1/8W | 2 | R10142,R10144 | 4
8mm | 2-2-24 | RC1206JR-070RL | 1206 电阻类型：厚膜电阻 阻值：0Ω 精度：±5% 功率：250mW 最大工作电压：200V | 2 | R241,R10161 | 4
8mm | 2-2-25 | FNR3015S4R7MT | Power Inductor 4.7uH 0.3 IND_303015 | 1 | L1 | 4
8mm | 2-2-26 | CC1206KKX5R9BB106 | 1206 容值：10uF 精度：±10% 额定电压：50V 材质(温度系数)：X5R | 26 | C1,C2,C3,C403,C6920,C6921,C9562,C9563,C9564,C9698,C9699,C9709,C9710,C9720,C9721,C9809,C9810,C9875,C9878,C9906,C9908,C9956,C200,C201,C9932,C9933 | 4
12mm | 2-1-2 | CC1808KKX7REBB102 | 1808 容值：1nF 精度：±5% 额定电压：3KV 材质(温度系数)：X7R | 6 | C10,C11,C53,C9760,C9761,C9762 | 4
12mm | 2-1-4 | FXL0530-2R2-M | CHK-SM 2.2uH ±20% 7A 13.5mR 7.5*6.6*5.0mm | 4 | L8,L19,L8749,L8750 | 4
8mm | 2-1-6 | MT3608L | 2.5A High Efficiency 1.2MHz Current Mode Step-Up Converter | 1 | U9580 | 4
8mm | 2-1-7 | RC0805JR-070RL | 通用厚膜电阻,0R,+/-5%,R0805,1/8W. | 1 | R2523 | 4
8mm | 2-1-8 | RC0805FR-07499KL | 499KR 0805 1/8W 1% | 1 | R10139 | 4
8mm | 2-1-9 | 2SK3018 | 类型：1个N沟道 漏源电压(Vdss)：30V 连续漏极电流(Id)：100mA 功率(Pd)：200mW 导通电阻(RDS(on)@Vgs Id)：8Ω@4V 10mA 阈值电压(Vgs(th)@Id)：1.5V | 1 | Q4 | 4
8mm | 2-1-10 | LED-BLUE |  |  |  | 4
8mm | 2-1-11 | CC1206KKX7RDBB102 | MLCC 1nF ±10% 2KV X7R 1206 | 11 | C359,C9782,C9794,C9836,C9837,C9838,C9839,C9840,C9841,C9842,C9844 | 4
8mm | 2-1-12 | RC0603FR-0775RL | 0603 电阻类型：厚膜电阻 阻值：75Ω 精度：±1% 功率：100mW 最大工作电压：75V 温度系数：±100ppm/℃ | 9 | R124,R10033,R10034,R10035,R10036,R10037,R10038,R10039,R10040 | 4
8mm | 2-1-13 | RC1206FR-0775RL | ChipR 75Ω ±1% 1/4W 1206 | 2 | R9941,R9980 | 4
8mm | 2-1-14 | RC1206FR-071KL | RES SMD 1K ohm 1% 1206 LT/LF | 4 | R54,R61,R9894,R9895 | 4
8mm | 2-1-15 | 1206L050/30NR | 贴片安装 快速熔断 Board Mount (Cartridge Style Excluded) 63V 32V 3.18mm*1.58mm*1.58mm 15A²S 1206 10KA | 6 | F4,F5,F6,F8,F9,F10 | 4
8mm | 2-1-16 | CC0603MRX5R6BB226 | 0603 容值：22uF 精度：±20% 额定电压：10V 材质(温度系数)：X5R | 38 | C1002,C1003,C1004,C1009,C1010,C1014,C1015,C1018,C1019,C2106,C2111,C2112,C2113,C2114,C2123,C2124,C2125,C2129,C2130,C2205,C2206,C2207,C8904,C8906,C2201,C2202,C6924,C6925,C6926,C9702,C9703,C9704,C9713,C9714,C9715,C9724,C9725,C9726 | 4
8mm | 2-1-17 | RC0603JR-070RL | 0603 电阻类型：厚膜电阻 阻值：0Ω 精度：±5% 功率：100mW 最大工作电压：75V 温度系数：±100ppm/℃ | 28 | R164,R166,R170,R174,R9791,R9793,R10066,R10067,R10068,R10069,R10070,R10071,R265,R266,R268,R9539,R9924,R9925,R9926,R9927,R10027,R10028,R10030,R10032,R10041,R10042,R10043,R10044 | 4
8mm | 2-1-18 | LMBT2222ALT1G | LMBT2222ALT1G SOT23 | 16 | Q6,Q2202,Q5502,Q5503,Q9300,Q9500,Q9505,Q9506,Q9507,Q9508,Q9509,Q9515,Q9512,Q9513,Q9517,Q9520 | 4
8mm | 2-1-19 | BLM18KG121TN1D | 标称阻抗@测试频率：120Ω@100MHz 误差：±25% 直流电阻(RDC)：30mΩ | 20 | LB6,L15,L8752,FB2100,FB2101,FB2102,FB2103,FB2104,L8709,L8711,L8712,L8714,L8715,L8717,L8718,L8720,L8743,L8745,L8746,L8748 | 4
8mm | 2-1-20 | RC0805FR-071K5L | 0805 电阻类型：厚膜电阻 阻值：1.5kΩ 精度：±1% 功率：125mW 最大工作电压：150V 温度系数：±100ppm/℃ | 12 | R9758,R9762,R9763,R9767,R9768,R9772,R9773,R9777,R9998,R10002,R10061,R10065 | 4
8mm | 2-1-21 | WPM2015-3/TR | PMOS WPM2015-3/TR SOT_23 Id=2.4A Vds=20V | 3 | Q2200,Q9514,Q9516 | 4
8mm | 2-1-22 | GZ2012D152TF | 标称阻抗@测试频率：1.5kΩ@100MHz 误差：±25% 直流电阻(RDC)：400mΩ | 9 | FB9502,FB9503,FB9510,FB9511,FB9514,FB9515,FB9518,FB9519,FB9522 | 4
8mm | 2-1-23 | CC1206MKX5R5BB107 | MLCC 100uF 6.3V 1206 | 6 | C9852,C9853,C9854,C9855,C9950,C9951 | 4
8mm | 2-1-24 | BAT54A | 正向压降(Vf)：1V@100mA 直流反向耐压(Vr)：30V 整流电流：100mA | 2 | D9568,D9573 | 4
8mm | 2-1-25 | CC0805KKX7R0BB105 | 0805 容值：1uF 精度：±10% 额定电压：100V 材质(温度系数)：X5R | 5 | C9575,C9625,C9631,C9847,C9865 | 4
8mm | 2-1-26 | CC0805KKX7R0BB104 | cap 100.00nF +/-10% 100V X5R C0805 | 2 | C9879,C9881 | 4
8mm | 2-1-27 | CC0805MKX5R8BB226 | MLCC 22uF ±20% 25V X5R 0805 | 6 | C207,C9934,C208,C9935,C9851,C9944 | 4

## 3
上 料 表
表单编号:QKQW-PEB
客户: |  |  |  | 日期:
程序名: |  |  |  | ECN记录:
PCB 编号: |  | 线体配置： |  | 文控签章：
制作: 工程： 品质：
Feeder 类型 | 位置 | 新物料编码 | 物料描述 | 用量 | 位号 | 间距
44mm | 3-5 | 91302-55-067R2M | M.2 M key 21.85*5.9*5.5mm 间距：0.5mm 引脚总数：67P，高度是5.5mm | 1 | J6 | 16
24mm | 3-10 | NANO-SIM-7P |  |  |  | 16
24mm | 3-13 | GL850G-HHY22 | USB 2.0集线器控制器 | 1 | U7 | 12
24mm | 3-16 | ISO3082DWRTPT7487-SOBR |  |  |  | 12
16mm | 3-19 | PI6C557-05BLE | TSSOP-20 6.5mm*4.4mm*1mm 4 3.465V 3.135V 200MHz 200MHz 1 | 1 | U8500 | 8
16mm | 3-21 | SN74LVC14APWR | 输入类型：施密特触发器 电源电压：1.65V~3.6V 供电电流(最大值)：1uA 电路数：6 最大传播延迟(tpd)：6.2ns@3.3V 50pF | 2 | U16,U17 | 8
16mm | 3-23 | MAX3232IPWRTPT3232E-TS3R |  |  |  | 8
16mm | 3-25 | MDA1050-150M | 15uH ±20% 6.5A 68mR 10*11mm | 2 | L27,L8751 | 12
12mm | 3-27 | DG3R090M | 90V 5kA 3端 贴片GDT | 8 | FV1,FV2,FV3,FV4,FV5,FV6,FV7,FV8 | 4
12mm | 3-29 | SMBJ36CA | BrightKing ESD 40V 8KV SJD12C36L01 (SOD-123S) | 4 | T2,T3,T4,T32 | 4
12mm | 3-31 | DSHP-01-TS-GER | DSHP-01-TS-GER DSHP贴片型低柄S脚 | 9 | SW7,SW8,SW9,SW10,SW11,SW12,SW13,SW14,SW15 | 4
12mm | 3-33 | SB10200 | IF:10A VR:200V VF:0.9V IFSM:150A | 6 | D1,D9607,D9608,D9609,D50,D9596 | 4
12mm | 3-35 | SMBJ12CA | TVS Unipolar Ppp=600W Ipp=30.2A VRWM=40V VBR=44.4V 5.59*3.94*2.44mm | 10 | D53,D9605,D9512,D9515,D9522,D9525,D9557,D9571,D9576,D9579 | 4
12mm | 3-37 | ISO7421DRTPT7721 | 1206 容值：10uF 精度：±10% 额定电压：50V 材质(温度系数)：X5R | 26 | C1,C2,C3,C403,C6920,C6921,C9562,C9563,C9564,C9698,C9699,C9709,C9710,C9720,C9721,C9809,C9810,C9875,C9878,C9906,C9908,C9956,C200,C201,C9932,C9933 | 8
12mm | 3-39 | BEP0080SC |  | 16 | D9513,D9518,D9519,D9520,D9521,D9523,D9524,D9526,D9597,D9598,D9599,D9600,D9601,D9602,D9603,D9604 | 4
12mm | 3-41 | SMBJ70CA | 极性：双向 反向截止电压(Vrwm)：7V 最大钳位电压：12V 峰值脉冲电流(Ipp)@10/1000us：50A 峰值脉冲功率(Ppp)@10/1000us：600W 击穿电压：8.6V | 22 | D9556,D9558,D9570,D9572,D9575,D9577,D9578,D9580,U3,U10,U11,U9519,U9521,U9522,U9541,U9542,U9543,U9544,U9575,U9576,U9577,U9578 | 4
12mm | 3-43 | LTV-217-TP1-B-G | 输入电压类型：DC 正向电压：1.2V 输出电流：50mA 隔离电压(rms)：3.75kV 反向电压：6V 负载电压：80V 输出通道数：1 集射极饱和电压(Vce(sat)@Ic IF)：400mV@2.4mA 8mA | 4 | U9569,U9570,U9571,U9572 | 8
12mm | 3-45 | DLW43SH510XK2LACMA4532-510Y |  |  |  | 4
12mm | 3-47 | RT6365GSP | DC-DC Vin=4.5~60V ADJ 3.5A 300KHz~2200KHz SOP-8 5.004*4*0.51mm | 2 | U8,U9595 | 8
12mm | 3-49 | ELM440A(TA)-VG | 4PIN MINI FLAT PACKAGE SOLID STATE RELAY ELM4XXA(BMS) SERIES | 4 | U13,U14,U15,U9552 | 8
12mm | 3-51 | 1SMAF4757A | DIODE ZENER 47V 8.5mA PANJIT ZMM5245B_R1_10001 G Mini-Melf-2 | 1 | PD2 | 4
12mm | 3-53 | RJGT102WDP8 | IIC安全验证/加密芯片 | 1 | U9551 | 8
12mm | 3-55 | S6125-F-10A |  |  |  | 4