## 基板BOM
产品BOM表
BOM名称： R301E_V1_BOM BOM编号： R301E_V1_BOM_20250314
【产品名称：R301E_V1_PCBA 产品硬件料号：S2-H4365】
序号 | 编码 | 型号 | 物料描述 | 厂家 | 用量 | 基带位号 | 射频位号
1 | YK0021102346 | R301E_V1_PCB | PCB R301E_V1_PCB（PCB丝印：R301E_V1 250311）MAINBOARD RO（6层一阶） | 润众 | 1
2 | YK0013700408 | EC716S | IC Baseband EC716S 102ball, built-in 2MB FLASH+1MB SRAM 5*5*0.89mm BGA | Eigencomm | 1 | U1001
3 | YK0013101355 | ETA3485S2F | DCDC，BUCK,VIN 2.6~7V,Vout Adj，1.5A，2MHz,-40~85℃，SOT23-5L，2.9*2.8*1.3mm | ETA | 1 | U2001
4 | YK0013602320 | S5633-11 | IC MMMB PA Module For 3G/LTE 3mm*3mm H0.806mm RO | SmarterMicro | 1 |  | U3002
5 | YK0013602169 | QX8618GC | SP8T,TRX,0.1-3.0GHz,1.8 to 4.2V,33dBm,2.0mm x 2.0mm x 0.55mm,QFN,14-pin | Champhill | 1 |  | U3001
6 | YK0013602174 | SKC-1086 | DCXO; 2016; 26.000MHZ; 7.3PF; ±10PPM | CEC Panda | 1 |  | X1001
7 | YK0013602041 | SFXG50BHM02 | B1 Duplexer TX/RX 50/50 UNBAL 1612 RO | WISOL | 1 |  | U4001
8 | YK0013602044 | SFXG47CHG02 | B3 Duplexer TX/RX 50/50 UNBAL 1612 RO | WISOL | 1 |  | U4002
9 | YK0013602042 | SFX836BHH02 | B5 Duplexer TX/RX 50/50 UNBAL 1612 RO | WISOL | 1 |  | U4003
10 | YK0013602102 | SFXG35CHJ02 | B7 Duplexer TX/RX 50/50 UNBAL 1612 RO | WISOL | 1 |  | U4005
11 | YK0013602043 | SFX897CHK02 | B8 Duplexer TX/RX 50/50 UNBAL 1612 RO | WISOL | 1 |  | U4006
12 | YK0013602185 | SFX806AH602 | B20 Duplexer TX/RX 50/50 UNBAL 1612 RO | WISOL | 1 |  | U4009
13 | YK0013602323 | SFX725AUE02 | B28 Duplexer TX/RX 50/50 UNBAL 1814 RO | WISOL | 1 |  | U4007
14 | YK0015200051 | DTC143ZEBTL | NPN 50V 100mA R1=4.7K R2=47K EMT3F RO | ROHM | 2 | Q2001 Q2002
| YK0015200279 | DTC143ZE_SOT-523 | NPN 50V 100mA R1=4.7K R2=47K SOT-523 RO | JSCJ
| YK0015200046 | PDTC143ZE | NPN50V100mAR1=4.7KΩR2=47KΩRO | PN silicon
| YK0015200080 | DTC043ZEBTL | AUD NPN 100MA 50V EMT3F RO | ROHM
15 | YK0015300031 | AOT-0603RE31A-N0-N-3-M | DIOREDLEDCH0603RO | AOT | 1 | D2001
| YK0015300141 | BL-HUB36G-AV-TRB | RED LED, 627~637nm | BRIGHT
| YK0015300052 | LTST-C193KRKT-5A | LEDRedtop25mA@2VCH0603RO | LITEON
16 | YK0015300110 | LTST-C193TGKT-5A | LEDGREENTOP20mA@3.4VCH0603RO | LITEON | 1 | D2002
| YK0015300128 | AOT-0603GS31A-Z0-N-3-M | LED,GREEN,0603,SMT | AOT
17 | YK0011001586 | WR02X000PAL | RES MF 0R +/-5% 1/20W CH0201 RO | Walsin | 5 | R2013 R2014 L3002 L3003 L3006
| YK0011000155 | RC0201JR-070RL | RES MF 0R +/-5% 1/20W CH0201 RO | YAGEO
| YK0011000630 | 0201WMJ0000TCE | RES MF 0R +/-5% 1/20W CH0201 RO | UniOhm
18 | YK0011000609 | MCR03EZHJ000 | RES MF 0R +/-5% 1/10W CH 0603 RO | ROHM | 1 | R2016
| YK0011000612 | 0603WAJ0000T5E | RESMF0R+/-5%1/10WCH0603RO | UNIOHM
| YK0011000610 | RC0603JR-070RL | RES MF 0R +/-5% 1/10W CH 0603 RO | YAGEO
| YK0011000611 | RC1608J000CS | RES MF 0R +/-5% 1/10W CH 0603 RO | SAMSUNG
19 | YK0011000787 | 0402WGF100KTCE | RESMF1R+/-1%1/16WCH0402RO | UniOhm | 1 | R2009
| YK0011000786 | RC0402FR-071RL | RESMF1R+/-1%1/16WCH0402RO | YAGEO
20 | YK0011000396 | RC0201JR-0722RL | RESMF22R+/-5%1/20WCH0201RO | YAGEO | 3 | R2017 R2018 R2019
| YK0011000778 | 0201WMJ0220TCE | RESMF22R+/-5%1/20WCH0201RO | UniOhm
| YK0011001063 | WR02X220JAL | RESMF22R+/-5%1/20WCH0201RO | WALSIN
21 | YK0011000877 | WR02X102JAL | RES MF 1K +/-5% 1/20W CH0201 RO | Walsin | 4 | R1006 R2002 R2003 R2010
| YK0011001314 | RC0201JR-071KL | 0201 1K5%1/20W | 国巨
| YK0011000632 | 0201WMJ0102TCE | RES MF 1K +/-5% 1/20W CH0201 RO | UniOhm
22 | YK0011000856 | RC0201FR-075K1L | RES MF 5.1KR +/-1% 1/20W CH0201 R0 | YAGEO | 1 | R2012
| YK0011002002 | WR02X5101FAL | RES MF 5.1KR +/-1% 1/20W CH0201 R0 | WALSIN
| YK0011002547 | 0201WMF5101TCE | RES MF 5.1KR +/-1% 1/20W CH0201 R0 | UniOhm
23 | YK0011001990 | RC0201FR-075K6L | RESMF5.6K+/-1%1/20WCH0201RO | 国巨 | 2 | R1003 R1004
| YK0011003182 | 0201WMF5601TEE | RESMF5.6K+/-1%1/20WCH0201RO | UniOhm
24 | YK0011001592 | WR02X1002FAL | RES MF 10KR +/-1% 1/20W CH0201 RO | WALSIN | 4 | R1001 R1002 R2008 R2011
| YK0011000625 | 0201WMF1002TCE | RES MF 10KR +/-1% 1/20W CH0201 RO | UniOhm
| YK0011001984 | RC0201FR-0710KL | RES MF 10KR +/-1% 1/20W CH0201 RO | YAGEO
25 | YK0011001619 | RC0201FR-0720KL | RESMF20K+/-1%1/20WCH0201RO | YAGEO | 1 | R2007
| YK0011001620 | 0201WMF2002TCE | RESMF20K+/-1%1/20WCH0201RO | UniOhm
26 | YK0011000631 | 0201WMJ0104TCE | RESMF100K+/-5%1/20WCH0201RO | UniOhm | 2 | R2004 R2005
| YK0011002020 | WR02X104JAL | RESMF100K+/-5%1/20WCH0201RO | WALSIN
27 | YK0011002955 | 0201WMF9762TEE | RESMF97.6K+/-1%1/20W CH0201 RO | UNIOHM | 1 | R2006
| YK0011002956 | RC0201FR-0797K6L | RESMF97.6K+/-1%1/20W CH0201 RO | YAGEO
28 | YK0012000723 | GRM0335C1HR50BA01D | CAP COG 0.5PF +/-0.1PF 50V CH0201 RO | MURATA | 1 |  | C3021
| YK0012001102 | C0603C0G1E0R5CT | C-C0G-25V-0.5PF±0.1PF-0201 | TDK
| YK0012000956 | C0201C0G0R5B500NTA | 0201 0.5PF C0G +/-0.1pF 50V | EYANG
| YK0012002303 | V0R5B0201C0G500NAT | CAP MLCC COG 0.5pF ±0.1pF 50V CH0201 RO | 微容
29 | YK0012001258 | CC0201BRNPO9BN1R0 | CAPC0G1pF+/-0.1pF50VCH0201RO | YAGEO | 6 |  | C3005 C4006 C4030 L4023 C4042 C4024
| YK0012002139 | C0201C0G1R0B500NTA | CAP C0G1pF+/-0.1pF 50V CH0201 RO | EYANG
| YK0012001685 | CC0201BRNPO8BN1R0 | CAPC0G1pF+/-0.1pF 25VCH0201RO | YAGEO
30 | YK0012001261 | CC0201BRNPO9BN1R5 | CAPC0G1.5pF+/-0.1pF50VCH0201RO | YAGEO | 3 |  | C4034 C4045 C4049
| YK0012001262 | GRM0335C1H1R5BA01D | CAP C0G 1.5pF +/-0.1pF 50V CH0201 RO | MURATA
| YK0012002259 | V1R5B0201C0G500NA* | CAP MLCC COG 1.5pF+/- 0.1pF 50V CH0201 RO | 微容
31 | YK0012000706 | GRM0335C1H2R2BA01 | CAPCOG2.2PF+/-0.1PF50VCH0201RO | MURATA | 3 |  | C3004 C3007 C4011
| YK0012000966 | C0201C0G2R2B500NTA | CAP C0G 2.2PF +/-0.1PF 50V CH0201 RO | EYANG
| YK0012000707 | GRM0335C1E2R2BA01 | CAPCOG2.2PF+/-0.1PF25VCH0201RO | MURATA
32 | YK0012001268 | GRM0335C1H2R7BA01D | CAPC0G2.7pF+/-0.1pF50VCH0201RO | MURATA | 3 |  | R4001 C4060 C4032
| YK0012000715 | CC0201BRNPO8BN2R7 | CAPC0G2.7pF+/-0.1pF25VCH0201RO | YAGEO
| YK0012000716 | CC0201BRNPO9BN2R7 | CAPC0G2.7pF+/-0.1pF50VCH0201RO | YAGEO
| YK0012002140 | C0201C0G2R7B500NTA | CAP C0G2.7pF+/-0.1pF 50V CH0201 RO | EYANG
| YK0012000710 | UMK063CG2R7BT-F | CAPC0G2.7pF+/-0.1pF50VCH0201RO | TAIYO YUDEN
33 | YK0012000696 | CC0201BRNPO9BN3R0 | CAPNPO3.0PF+/-0.1PF50VCH0201RO | YAGEO | 2 |  | C4015 C4019
| YK0012001270 | GRM0335C1H3R0BA01D | CAPC0G3.0pF+/-0.1pF50VCH0201RO | MURATA
| YK0012002304 | V3R0B0201C0G500NAT | CAP MLCC COG 3.0pF ±0.1pF 50V CH0201 RO | 微容
34 | YK0012000969 | C0201C0G100J250NTA | CAPC0G10PF+/-5%25VCH0201RO | EYANG | 1 |  | C6012
| YK0012000728 | GRM0335C1H100JA01D | CAPC0G10PF+/-5%50VCH0201RO | MURATA
| YK0012000970 | GRM0335C1E100JA01D | CAPCM110PF+/-5%25VCH0201RO | MURATA
35 | YK0012000111 | C0201C0G120J250NTA | CAPCOG12PF+/-5%25VCH0201RO | EYANG | 1 |  | C4013
| YK0012002073 | C0201C0G120J500NTA | CAP C0G 12PF 50V ±5% CH0201 RO | EYANG
| YK0012002074 | 0201CG120J500NT | CAP C0G 12PF 50V ±5% CH0201 RO | 风华
| YK0012001291 | GRM0335C1E120JA01D | CAPC0G12pF+/-5%25VCH0201RO | MURATA
36 | YK0012000971 | GRM0335C1E150JA01D | CAPC0G15PF+/-5%25VCH0201RO | MURATA | 4 |  | C4010 C4014 C4018 C4051
| YK0012002102 | C0201C0G150J500NTA | CAP C0G 15PF ±5% 50V CH0201 RO | EYANG
| YK0012001255 | CC0201JRNPO9BN150 | CAPC0G15pF+/-5%50VCH0201RO | YAGEO
37 | YK0012100215 | CC0201JRNPO8BN330 | CAP COG 33PF +/-5% 25V CH0201 RO | YAGEO | 11 | C2011 | C3002 C3003 R3001 C4004 C4027 C4031 C4035 L4021 R4005 C4043
| YK0012100614 | C0201C0G330J250NT | CAP COG 33PF +/-5% 25V CH0201 RO | EYANG
38 | YK0012001194 | UMK063CG680JT-F | CAPCOG68pF+/-5%50VCH0201RO | TAIYO YUDEN | 1 | C1012
| YK0012001297 | GRM0335C1E680JA01D | CAPC0G68pF+/-5%25VCH0201RO | MURATA
| YK0012001298 | CC0201JRNPO9BN680 | CAPC0G68pF+/-5%50VCH0201RO | YAGEO
| YK0012002305 | V680J0201C0G500NAT | CAP MLCC COG 68pF ±5% 50V CH0201 RO | 微容
39 | YK0012000651 | CC0201JRNPO8BB1O1 | 电容,100pF,±5%,25V,COG,0201 | 国巨 | 3 | C1002 C1007 | C6003
| YK0012000533 | CL03C101JA3ANNC | CAPC0G100pF±5%25VCH0201RO | sansung
| YK0012000673 | C0201C0G101J250NT | CAPCM1100PF+/5%25VCH0201RO | EYANG
| YK0012000117 | C0201C0G101J160NTA | CAPCOG100PF+/5%16VCH0201RO | EYANG
40 | YK0012000537 | CL03B102KA3NNNC | CAPX7R1nF±10%25VCH0201RO | sansung | 2 | C2012 | C6037
| YK0012100608 | GRM033R71E102KA01D | CAPX7R1NF+/-10%25VCH0201RO | MURATA
| YK0012100609 | C0201X7R102K250NT | CAPX7R1NF+/-10%25VCH0201RO | 宇阳
41 | YK0012001751 | CC0201KRX7R8BB222 | CAP X7R 2.2nF ±10% 25V 0201 RO | YAGEO | 1 | C1040
| YK0012002082 | C0201X7R222K250NTA | CAP X7R 2.2NF ±10% 25V CH0201 RO | 宇阳
| YK0012001469 | GRM033R71E222KA12D | C0201_2.2nF_25V | MURATA
42 | YK0012000985 | C0201X7R103K100NTA | CAP X7R 10NF ±10% 10V CH0201 RO | EYANG | 1 |  | C6002
| YK0012100153 | GRM033R71A103KA01D | CAP X7R 10NF ±10% 10V CH0201 RO | MURATA
43 | YK0012100214 | CC0201KRX5R5BB104 | CAP X5R 100NF +/-10% 6.3V CH0201 RO | YAGEO | 1 | C2010
| YK0012000674 | C0201X5R104K100NTA | CAP X5R 100NF +/-10% 10V CH0201 RO | EYANG
| YK0012000047 | CL03A104KQ3NNNC | CAP X5R 100NF +/-10% 6.3V CH0201 RO | SAMSUNG
| YK0012000121 | C0201X5R104K6R3NTA | CAPX5R100NF+/-10%6.3VCH0201RO | EYANG
| YK0012100611 | GRM033R60J104KE19D | CAP X5R 100NF +/-10% 6.3V CH0201 RO | MURATA
44 | YK0012000637 | CC0201MRX5R5BB105 | CAP X5R 1uF +/-20% 6.3V CH0201 RO | YAGEO | 15 | C1001 C1003 C1022 C1018 C1020 C1016 C1024 C1015 C1008 C1011 C1013 C2001 C2009 | C3037 C6011
| YK0012100910 | CL03A105MQ3CSNH | CAP X5R 1uF +/-20% 6.3V CH0201 RO | SAMSUNG
| YK0012001163 | CM03X5R105M06AH | 电容,1uF,±20%,6.3V,X5R,0201 | 京瓷
| YK0012000987 | JMK063BJ105MP-F | CAP X5R 1uF +/-20% 6.3V CH0201 RO | TAIYO
45 | YK0012000354 | GRM155R61A105KE19D | CAP X5R 1UF +/-10% 10V CH0402 RO | MURATA | 1 | C2003
| YK0012000349 | CC0402KRX5R6BB105 | CAP X5R 1UF +/-10% 10V CH0402 RO | YAGEO
| YK0012000348 | 0402X105K100CT | CAP X5R 1UF +/-10% 10V CH0402 RO | WALSIN
| YK0012000543 | CL05A105KP5NNNC | CAP X5R 1uF ±10% 10V CH0402 RO | SAMSUNG
| YK0012101559 | EMK105BJ105KV-F | cap,1uF,+/-10%,16V,X5R,0402 | TAIYO
| YK0012000353 | LMK105BJ105KV-F | CAP X5R 1UF +/-10% 10V CH0402 RO | TAIYO
| YK0012100423 | CL05A105KO5NNNC | CAPX5R1UF+/-10%16VCH0402RO | SAMSUNG
46 | YK0012000631 | GRM155R60J475ME47D | CAP X5R 4.7uF +/-20% 6.3V CH0402 RO | 村田 | 4 | C1023 C1019 C1025 | C6001
| YK0012000691 | CL05A475MQ5NRNC | (F)电容,4.7uF,±20%,6.3V,X5R,0402 | SAMSUNG
| YK0012000633 | CC0402MRX5R5BB475 | CAP X5R 4.7uF +/-20% 6.3V CH0402 RO | 国巨
| YK0012100484 | JMK105BBJ475MV-F | CAP X5R 4.7UF +/-20% 6.3V CH0402 RO | TAIYO YUDEN
| YK0012100726 | GRM155R60J475ME87D | CAP X5R 4.7UF +/-20% 6.3V CH0402 RO | MURATA
47 | YK0012000887 | GRM155R60J106ME44D | CAPX5R10uF+/-20%6.3VCH0402RO | MURATA | 3 | C1006 C2007 C2008
| YK0012001338 | CL05A106MQ5NUNC | CAPX5R10uF+/-20%6.3VCH0402RO | SAMSUNG
| YK0012000812 | JMK105CBJ106MV-F | CAPX5R10uF+/-20%6.3VCH0402RO | TAIYO
| YK0012000888 | C0402X5R106M6R3NTC | CAP,X5R,10uF,+/-20%,6.3V,0402 | 宇阳
48 | YK0012000628 | LMK107BJ106MALTD | CAPX5R10uF+/-20%10VCH0603RO | TAIYO YUDEN | 1 | C2004
| YK0012001350 | CC0603MRX5R6BB106 | CAPX5R10uF+/-20%10VCH0603RO | YAGEO
| YK0012101148 | CL10A106KP8NNNC | 10uF10%10V | SAMSUNG
49 | YK0012000623 | GRM188R60J226MEA0D | CAPX5R22uF+/-20%6.3VCH0603RO | MURATA | 1 | C2006
| YK0012000624 | JMK107BBJ226MA-T | CAP X5R 22uF+/-20% 6.3V CH0603RO | TAIYO YUDEN
| YK0012100954 | CL10A226MQ8NRNE | CAP 22uF+/-20% 6.3V X5R 0603 | SAMSUNG
| YK0012000625 | C1608X5R0J226MT000E | CAP X5R 22uF+/-20% 6.3V CH0603 RO | TDK
50 | YK0012002261 | CL31A107MQHNNNE | CAP X5R 100uF +/-20% 6.3V CH1206 RO | Samsung | 1 | C2002
51 | YK0014102442 | SDCL0603Q1N0BT02B03 | IND HQ 1.0NH +/-0.1NH CH0201 RO | SUNLORD | 1 |  | C3001
| YK0014100419 | LQP03TN1N0B02D | INDHQ1NH+/-0.1NHCH0201RO | MURATA
52 | YK0014102553 | SDCL0603Q1N2BT02B03 | IND HIGH HQ 1.2nH +/-0.1nH CH0201 RO | SUNLORD | 4 |  | L4013 R4003 R4004 L4022
| YK0014100418 | LQP03TN1N2B02D | INDHQ1.2NH+/0.1NHCH0201RO | MURATA
53 | YK0014102460 | SDCL0603Q1N5BT02B03 | IND HIGH HQ 1.5nH +/-0.1nH CH0201 RO | SUNLORD | 1 |  | C4001
| YK0014100422 | LQP03TN1N5B02D | INDHQ1.5NH+/-1%CH0201RO | MURATA
54 | YK0014101463 | LQP03TN2N0B02D | 叠层电感，2nH，14，±0.1nH，600mA，0.15Ω，0201 | MURATA | 2 |  | L3001 L4019
| YK0014102473 | SDCL0603Q2N0BT02B03 | INDHIGHHQ2.0nH+/-0.1nHCH0201RO | SUNLORD
55 | YK0014102465 | SDCL0603Q2N4BT02B03 | IND HIGH HQ 2.4nH +/-0.1nH CH0201 RO | SUNLORD | 4 |  | R3002 L4006 R4002 L4014
| YK0014101293 | LQP03TN2N4B02D | IND2.4nH+/-0.1nHCH0201RO | MURATA
56 | YK0014102466 | SDCL0603Q3N0BT02B03 | INDHIGHHQ3.0nH+/-0.1nHCH0201RO | SUNLORD | 3 |  | L4001 C4007 C4050
| YK0014101462 | LQP03TN3N0B02D | 叠层电感，3nH，14，±0.1nH，450mA，0.25Ω，0201 | MURATA
57 | YK0014102555 | SDCL0603Q3N3BT02B03 | IND HIGH HQ 3.3nH +/-0.1nH CH0201 RO | SUNLORD | 1 |  | C4009
| YK0014101464 | LQP03TN3N3B02D | IND;3.3nH;+/-0.1nH;450mA;0.25ohm;0201 | MURATA
58 | YK0014100326 | LQP03TN3N9B02D | INDHIGH3.9NH+/-0.1NHCH0201RO | MURATA | 1 |  | L4009
| YK0014102468 | SDCL0603Q3N9BT02B03 | INDHIGHHQ3.9nH+/-0.1nHCH0201RO | SUNLORD
59 | YK0014102469 | SDCL0603Q4N3BT02B03 | IND HQ 4.3NH +/-0.1NH CH0201 RO | SUNLORD | 1 |  | L4010
| YK0014101298 | LQP03TN4N3H02D | IND4.3nH+/-3%CH0201RO | MURATA
60 | YK0014102476 | SDCL0603Q4N7ST02B03 | IND HQ 4.7NH +/-0.3NH CH0201 RO | SUNLORD | 1 |  | L4005
| YK0014100595 | MLG0603S4N7ST | INDHIGH4.7NH+/-0.3nHCH0201RO | TDK
61 | YK0014100431 | LQP03TN5N1H02D | INDHQCHIPCOIL5.1NH+/-3%CH0201RO | MURATA | 1 |  | R3003
| YK0014102301 | SDCL0603Q5N1ST02B03 | INDHIGH5.1NH+/-3%CH0201RO | SUNLORD
| YK0014102558 | SDCL0603Q5N1HT02B03 | IND HIGH HQ 5.1nH +/-0.1nH CH0201 RO | SUNLORD
62 | YK0014102487 | SDCL0603Q5N6HT02B03 | IND HQ 5.6NH +/-3%NH CH0201 RO | SUNLORD | 1 |  | L4004
63 | YK0014102463 | SDCL0603Q6N2BT02B03 | INDHIGHHQ6.2nH+/-0.1nHCH0201RO | SUNLORD | 1 |  | L4011
| YK0014101203 | LQP03TN6N2H02 | IND6.2nH+/-3%0201 | MURATA
64 | YK0014102495 | SDCL0603Q6N8HT02B03 | INDHIGHHQ6.8nH+/-3%CH0201RO | SUNLORD | 1 |  | C4026
| YK0014101529 | LQP03TN6N8H02D | INDHQCHIPCOIL6.8NH+/-3%CH0201RO | MURATA
65 | YK0014102488 | SDCL0603Q7N5HT02B03 | IND HQ 7.5NH +/-3%NH CH0201 RO | SUNLORD | 3 |  | L4003 L4015 L4007
| YK0014100334 | LQP3TN7N5H02D | INDHIGH7.5NH+/-3%CH0201RO | MURATA
66 | YK0014102477 | SDCL0603Q8N2HT02B03 | INDHIGHHQ8.2nH+/-3%CH0201RO | SUNLORD | 1 |  | L4025
| YK0014100430 | LQP03TN8N2H02D | INDHQCHIPCOIL8.2NH+/-3%CH0201RO | MURATA
67 | YK0014102560 | SDCL0603Q9N1HT02B03 | IND HIGH HQ 9.1nH +/-3% CH0201 RO | SUNLORD | 1 |  | L3005
| YK0014100608 | LQP03TN9N1H02D | INDFilm9.1NH+/-3%CH0201RO | MURATA
68 | YK0014102561 | SDCL0603Q10NHT02B03 | IND HIGH HQ 10nH +/-3% CH0201 RO | SUNLORD | 1 |  | L4017
| YK0014100330 | LQP03TN10NH02D | INDHIGH10NH+/-3%CH0201RO | MURATA
69 | YK0014102502 | SDCL0603Q12NJT02B03 | IND HQ 12NH+/-5%NH CH0201 RO | SUNLORD | 5 |  | L4008 L4016 L4018 L4026 L4027
| YK0014100444 | LQP03TN12NH02D | INDHIGH12NH±3%CH0201RO | MURATA
70 | YK0014102575 | MPH160809SR47MTB01 | IND,0.47uH,20%,Isat=1.2A,Item=1.1A,DCR=0.18Ω 1608*1.0 | Sunlord | 1 | L1001
| YK0014102642 | MPH160809SR47MT | IND,0.47uH,20%,Isat=1.2A,Item=1.1A,DCR=0.1875Ω 1608*1.0 | Sunlord
71 | YK0014102698 | WPN4012H2R2MT | IND, 2.2uH,20%,Isat=2.8A,Item=2.7A,,DCR=0.079Ω 4040*1.2 | Sunlord | 1 | L2001
72 | YK0013601992 | PESD0201-05 | ESD 5V,Cp=0.05pF 15KV air , 8KV contact discharge ,0201 RO | prisemi | 8 | V2005 V2006 V2007 V2008 V2010 V2001 V2002 | TVS3001
73 | YK0013500307 | PESD0402-12 | ESD/12V/1A/0.05pF/ccontact 8KV/air 15KV/BI/0402 | Prisemi | 3 | V2003 V2004 V2009
74 | YK0013400711 | R301E 联通欧洲版ESIM | R301E 联通欧洲版，5X6 ESIM，联通，联通客户客供物料 | 联通 | 1 | J2001
75 | YK0024001373 | 818011377 | 弹片（H1.7-1.9*1.1-带限位），MAX工高1.0mm，过流2A | 电连 | 2 |  | ANT_MAIN1 ANT_MAIN3
76 | YK0016500116 | 818011998 | RF测试座（H0.9-2.0*2.0） | 电连 | 1 |  | J3001
77 | YK0016800210 | TM1201A-R136-101TR | TYPE-C公座12pin，卧式沉板0.95两插脚，L13.6*8.75*2.4mm | 武阳 | 1 | J2002
| YK0016800220 | TC018-01201-01R | TYPE-C公座12pin，卧式沉板0.95两插脚，L13.6*8.75*2.4mm | 利强
78 | YK0024001568 | R301E-RF01-COVER | R301E 01屏蔽框V1， 24.65*8.77W*1.4mm,T0.15, C7701洋白铜 | 海通 | 1
79 | YK0024001509 | R301-RF02-COVER-V2 | R301 RF02屏蔽框V2， 25.08*7.87*2.4mm,T0.15, C7701洋白铜 | 海通 | 1