## Line1-1-1
Feeder类型 | 位置 | 物料编码 | 物料描述 | 用量 | 位号 | 间距
2 x 8mm X | 1-1-31-1 | C01421CU00045 | 10nf,50V,X7R,±10%,0603 | 1 | C1 | 4
| 1-1-31-2 | C01421CU00819 | Capacitor,10uF,+/-20%,6.3V,X5R,C0402,C0402X5R106M6R3NTC,Eyang | 5 | C30,C32,C93,C103,C105 | 2
2 x 8mm X | 1-1-33-1 | C01421CU00731 | 22pF,±5%,C0402,NP0,50V | 1 | C16 | 2
| 1-1-33-2 | C01411RU0H168 | 13.7K,±1%,R0402,1/16W | 1 | R6 | 2
2 x 8mm X | 1-1-35-1 | C01411RU01549 | 4.7K,±5%,R0402,1/16W,RALEC | 3 | R95,R96,R97 | 2
| 1-1-35-2 | C01411RU01530 | 33R,±1%,R0402,1/16W | 2 | R102,R103 | 2
2 x 8mm X | 1-1-37-1 | C01411RU00315 | 1M,1/16W,5%,0402 | 1 | R7 | 2
| 1-1-37-2 | C01411RU01357 | 1M ohm,±1 %,1/20 W,0201 | 1 | R114 | 2
2 x 8mm X | 1-1-39-1 | C01411RU00291 | 8.2K,1/20W,1%,0201 | 1 | R26 | 2
| 1-1-39-2 | C01421CU00741 | 0.1UF,±10%,C0201,X5R,25V,EYANG | 22 | C31,C33,C34,C35,C36,C37,C39,C40,C41,C46,C47,C48,C49,C50,C51,C52,C53,C54,C55,C56,C127,C131 | 2

## Line1-2-2
Feeder类型 | 位置 | 物料编码 | 物料描述 | 用量 | 位号 | 间距
2 x 8mm X | 2-2-11-1 | C01411RU01573 | 150R,±5%,R0402,1/16W | 4 | R66,R67,R69,R70 | 2
| 2-2-11-2 | C01411RU01576 | Res,厚膜电阻,1.0K,±1%,R0402,1/16W | 5 | R44,R73,R75,R84,R87 | 2
2 x 8mm X | 2-2-13-1 | C01482EU00070 | 磁珠Ferrite Bead,180R-100M,0.25,L0603 | 3 | FB1,FB2,FB3 | 4
| 2-2-13-2 | C01262YU01018 | IC,DC-DC,LP3219AB5F,Vin 2.2V- 5.5V,1.5MHz ,SOT23-5 Package,微源半导体 | 1 | U3 | 4
|  | C01421CU00756 | Cap,陶瓷电容,10uF,10V,X5R,±10%,0603,SMT
2 x 8mm X | 2-2-5-1 | C01421CU00800 | 20pF,25V,X7R,±5%，0201 | 2 | C43,C44 | 2
| 2-2-5-2 | C01411RU00896 | 0R,正负百分之一,R0201,二十分之一W | 6 | R23,R24,R25,R45,R63,R106 | 2
2 x 8mm X | 2-2-7-1 | C01411RU01629 | Resistor, 10K, +/-5%, 1/20W, R0201 | 6 | R49,R53,R57,R58,R62,R65 | 2
| 2-2-7-2 | C01411RU00328 | Res,厚膜电阻,20K,1/16W,1%,0402 | 1 | R10 | 2
2 x 8mm X | 2-2-9-1 | C01411RU01554 | 10K,±5%,R0402,1/16W,RALEC | 6 | R2,R5,R9,R110,R111,R112 | 2
| 2-2-9-2 | C01411RU01568 | Res,厚膜电阻,100R,±5%,R0402,1/16W | 3 | R56,R59,R71 | 2

## Line1-1-2
Feeder类型 | 位置 | 物料编码 | 物料描述 | 用量 | 位号 | 间距
2 x 8mm X | 1-2-11-1 | C01411RU00480 | 18K,1/16W,1%,0402 | 1 | R8 | 2
| 1-2-11-2 | C01421CU00735 | 100PF,±5%,C0402,NPO,50V | 1 | C7 | 2
|  | C01411RU01536 | Res,厚膜电阻,300R,±5%,R0402,1/16W,YAGEO
2 x 8mm X | 1-2-15-1 | C01421CU00742 | 0.1UF,±10%,C0402,X7R,16V,EYANG | 10 | C3,C4,C10,C15,C18,C20,C24,C83,C119,C132 | 2
| 1-2-15-2 | C01421CU00820 | Capacitor,10uF,+/-20%,10V,X5R,C0402,C0402X5R106M100NTC,Eyang | 1 | C137 | 2
|  | C01421CU00747 | 1UF,±10%,C0402,X7R,6.3V
2 x 8mm X | 1-2-19-1 | C01292YU01130 | IC,Transistors,LMBT3904DW1T1G,Ic=200mA,40v,150mW,Tj−55∼+150,SOT_363,SMT,LCR | 1 | U7 | 4
| 1-2-19-2 | C01XU00000004 | Crystal,SX32Y012000BK1T,12MHz,20pF,±10ppm,SX-3225,-40℃-85℃,泰晶 | 1 | X1 | 4
2 x 8mm X | 1-2-21-1 | C01292YU01206 | IC,DCDC电源,SY8303AIC,4.5-40V输入,2A输出,8PIN，夕力杰 | 1 | U2 | 4
12mm X | 1-2-23-1 | C01431GU00447 | 电感,2.2uH,Power Chock,PRS4018-2R2MT,20%,封装4018,2.2uH@2A DCR<0.1R,风华高新 | 1 | L2 | 8
2 x 8mm X | 1-2-39-2 | C01411RU01447 | 4.7K ohm,±5 %,1/20 W,0201 | 2 | R19,R21 | 2

## Line1-2-1
Feeder类型 | 位置 | 物料编码 | 物料描述 | 用量 | 位号 | 间距
2 x 8mm X | 2-1-25-1 | C01292YU01117 | LP3987H High-PSRR 600mA LDO.Output3.3v | 1 | U1 | 4
2 x 8mm X | 2-1-27-1 | C01351TU00092 | NPN，S8050-J3Y,Ic=0.5A,封装SOT-23,长电科技 | 3 | Q1,Q3,Q4 | 4
| 2-1-27-2 | C01421CU00542 | 10uF,50v,X5R,±15%,1206 | 2 | C11,C12 | 4
2 x 8mm X | 2-1-29-1 | C01411RU01524 | 0R,±5%,R0805,1/8W | 3 | R16,R18,R108 | 4
| 2-1-29-2 | C01421CU00733 | 33pF,±10%,C0402,COG,50V | 10 | C94,C96,C97,C99,C100,C101,C108,C110,C123,C126 | 2
2 x 8mm X | 2-1-31-1 | C01411RU01584 | 2.2K,±5%,R0402,1/16W,RALEC | 2 | R101,R104 | 2
| 2-1-31-2 | C01411RU01562 | Res,厚膜电阻,100K,±1%,R0402,1/16W | 6 | R1,R4,R85,R90,R91,R92 | 2
2 x 8mm X | 2-1-33-1 | C01411RU01553 | Res,厚膜电阻,10K,±1%,R0402,1/16W,RALEC | 8 | R72,R77,R78,R79,R80,R81,R82,R89 | 2
2 x 8mm X | 2-1-35-1 | C01411RU01382 | 16K ohm,±1 %,1/16 W,0402 | 4 | R76,R83,R86,R88 | 2
| 2-1-35-2 | C01411RU00419 | 33K,1/20W,5%,0201 | 1 | R99 | 2
|  | C01421CU00281 | 1uF,±20%,C0201,X5R,6.3V,SAMSUNG

## Line1-3-2
Feeder类型 | 位置 | 物料编码 | 物料描述 | 用量 | 位号 | 间距
2 x 8mm X | 3-2-1-1 | C01411RU01522 | 0R,±5%,R0402,1/16W,RALEC | 3 | R48,R74,R98 | 2
| 3-2-1-2 | C01411RU01529 | Res,厚膜电阻,22R,±5%,R0402,1/16W,RALEC | 2 | R13,R14 | 2
|  | C01421CU00738 | 10NF,±10%,C0402,X7R,16V,WALSIN
2 x 8mm X | 3-2-5-1 | C01421CU00744 | Cap,陶瓷电容,0.1uF,50V,X7R,±10%,0402,SMT | 3 | C13,C28,C29 | 2
| 3-2-5-2 | C01482EU0V043 | ESD保护器件,ESD1005S120P020,0402封装，12v，结电容2.0p-4.5p，瑞劲电子 | 4 | D14,D15,D16,D17 | 2
2 x 8mm X | 3-2-7-1 | C01441DU00188 | ESD保护器件，ESD1005S050P030,0402封装，5v，结电容3.5p-5p，瑞劲电子 | 11 | D1,D2,D3,D8,D9,D10,D11,D12,D13,D18,D19 | 2
| 3-2-7-2 | C01441DU00167 | 贴片发光二极管,LED,Mono-color,蓝光,3.3 V,0603,TJ-S1608SW6TDL6B-A5,Tongjia | 1 | D6 | 4

## Line1-3-1
Feeder类型 | 位置 | 物料编码 | 物料描述 | 用量 | 位号 | 间距
12mm X | 3-1-15-1 | C01292YU01207 | IC,LMV358TP,通用运放，2通道，带宽1.27MHz，轨对轨输入输出，8PIN，3PEAK | 1 | U8 | 8
16mm XN | 3-1-17-1 | C01GU00000021 | Inductor,SDRH.8D43.LF6R8NT00(AMB36专用),6.8uH,+/-30%,25mΩ,4.4A,L8D43,索瑞达 | 1 | L1 | 12
16mm XN | 3-1-19-1 | C01262YU00633 | IC,TH1520-GCA,双核DSP,QFN48,-40~85℃，深聪 | 1 | U5 | 12
16mm XN | 3-1-21-1 | C01393MU00425 | USB连接器,USB Connector, DIP,MICRO 5P 7.2四脚插卷边,金蟾隆电子 | 1 | J1 | 12
16mm XN | 3-1-9-1 | C01262YU0042B | IC,Flash,GD25Q64ESIGR,64Mbit,SOP8,208mil,GD | 1 | U9 | 12