## Sheet1
物料编码 | 物料描述 | 位号 | 用量 | 来源文件 | 来源Sheet | 替代
C01421CU00045 | 10nf,50V,X7R,±10%,0603 | C1 | 1 | AMB36-离线-BOM-V1011.xlsx | Sheet1 | C01421CU00045
C01421CU00756 | Cap,陶瓷电容,10uF,10V,X5R,±10%,0603,SMT | C2,C5,C8,C9,C14,C17,C23,C133,C136 | 9 | AMB36-离线-BOM-V1011.xlsx | Sheet1 | C01421CU00756
C01421CU00742 | 0.1UF,±10%,C0402,X7R,16V,EYANG | C3,C4,C10,C15,C18,C20,C24,C83,C119,C132 | 10 | AMB36-离线-BOM-V1011.xlsx | Sheet1 | C01421CU00742
C01421CU00735 | 100PF,±5%,C0402,NPO,50V | C7 | 1 | AMB36-离线-BOM-V1011.xlsx | Sheet1 | C01421CU00735
C01421CU00542 | 10uF,50v,X5R,±15%,1206 | C11,C12 | 2 | AMB36-离线-BOM-V1011.xlsx | Sheet1 | C01421CU00542
C01421CU00744 | Cap,陶瓷电容,0.1uF,50V,X7R,±10%,0402,SMT | C13,C28,C29 | 3 | AMB36-离线-BOM-V1011.xlsx | Sheet1 | C01421CU00744
C01421CU00731 | 22pF,±5%,C0402,NP0,50V | C16 | 1 | AMB36-离线-BOM-V1011.xlsx | Sheet1 | C01421CU00731
C01421CU00819 | Capacitor,10uF,+/-20%,6.3V,X5R,C0402,C0402X5R106M6R3NTC,Eyang | C30,C32,C93,C103,C105 | 5 | AMB36-离线-BOM-V1011.xlsx | Sheet1 | C01421CU00819
C01421CU00741 | 0.1UF,±10%,C0201,X5R,25V,EYANG | C31,C33,C34,C35,C36,C37,C39,C40,C41,C46,C47,C48,C49,C50,C51,C52,C53,C54,C55,C56,C127,C131 | 22 | AMB36-离线-BOM-V1011.xlsx | Sheet1 | C01421CU00741
C01421CU00281 | 1uF,±20%,C0201,X5R,6.3V,SAMSUNG | C38,C42,C45,C57,C58,C120,C121 | 7 | AMB36-离线-BOM-V1011.xlsx | Sheet1 | C01421CU00281
C01421CU00800 | 20pF,25V,X7R,±5%，0201 | C43,C44 | 2 | AMB36-离线-BOM-V1011.xlsx | Sheet1 | C01421CU00800
C01421CU00747 | 1UF,±10%,C0402,X7R,6.3V | C84,C87,C91,C92,C95,C98,C102,C104,C106,C107,C109,C122,C124,C125,C128 | 15 | AMB36-离线-BOM-V1011.xlsx | Sheet1 | C01421CU00747
C01421CU00738 | 10NF,±10%,C0402,X7R,16V,WALSIN | C85,C86,C88,C89 | 4 | AMB36-离线-BOM-V1011.xlsx | Sheet1 | C01421CU00738
C01421CU00733 | 33pF,±10%,C0402,COG,50V | C94,C96,C97,C99,C100,C101,C108,C110,C123,C126 | 10 | AMB36-离线-BOM-V1011.xlsx | Sheet1 | C01421CU00733
C01482EU0V043 | ESD保护器件,ESD1005S120P020,0402封装，12v，结电容2.0p-4.5p，瑞劲电子 | D14,D15,D16,D17 | 4 | AMB36-离线-BOM-V1011.xlsx | Sheet1 | C01482EU0V043
C01441DU00188 | ESD保护器件，ESD1005S050P030,0402封装，5v，结电容3.5p-5p，瑞劲电子 | D1,D2,D3,D8,D9,D10,D11,D12,D13,D18,D19 | 11 | AMB36-离线-BOM-V1011.xlsx | Sheet1 | C01441DU00188
C01441DU00167 | 贴片发光二极管,LED,Mono-color,蓝光,3.3 V,0603,TJ-S1608SW6TDL6B-A5,Tongjia | D6 | 1 | AMB36-离线-BOM-V1011.xlsx | Sheet1 | C01441DU00167
C01482EU00070 | 磁珠Ferrite Bead,180R-100M,0.25,L0603 | FB1,FB2,FB3 | 3 | AMB36-离线-BOM-V1011.xlsx | Sheet1 | C01482EU00070
C01393MU00425 | USB连接器,USB Connector, DIP,MICRO 5P 7.2四脚插卷边,金蟾隆电子 | J1 | 1 | AMB36-离线-BOM-V1011.xlsx | Sheet1 | C01393MU00425
C01393MU0V307 | Wafer,XP,DIP 180,VH-2A,3.96mmPitch,2Pin,浙江合兴电子元件有限公司 | J2 | 1 | AMB36-离线-BOM-V1011.xlsx | Sheet1 | C01393MU0V307
C01393MU0V308 | Wafer,XP,DIP 180,TJC25020-4A,2.5mmPitch,4Pin,白色，浙江合兴电子元件有限公司 | J3 | 1 | AMB36-离线-BOM-V1011.xlsx | Sheet1 | C01393MU0V308
C01393MU0V31D | Wafer,XP,DIP 180,TJC25020-4A,2.5mmPitch,4Pin,蓝色，浙江合兴电子元件有限公司 | J4 | 1 | AMB36-离线-BOM-V1011.xlsx | Sheet1 | C01393MU0V31D
C01393MU0V31E | Wafer,XP,DIP 180,TJC25020-4A,2.5mmPitch,4Pin,黄色，浙江合兴电子元件有限公司 | J5 | 1 | AMB36-离线-BOM-V1011.xlsx | Sheet1 | C01393MU0V31E
C01393MU0V31C | Wafer,XP,DIP 180,TJC25020-4A,2.5mmPitch,4Pin,黑色，浙江合兴电子元件有限公司 | J6 | 1 | AMB36-离线-BOM-V1011.xlsx | Sheet1 | C01393MU0V31C
C01GU00000021 | Inductor,SDRH.8D43.LF6R8NT00(AMB36专用),6.8uH,+/-30%,25mΩ,4.4A,L8D43,索瑞达 | L1 | 1 | AMB36-离线-BOM-V1011.xlsx | Sheet1 | C01GU00000021
C01431GU00447 | 电感,2.2uH,Power Chock,PRS4018-2R2MT,20%,封装4018,2.2uH@2A DCR<0.1R,风华高新 | L2 | 1 | AMB36-离线-BOM-V1011.xlsx | Sheet1 | C01431GU00447
C01351TU00092 | NPN，S8050-J3Y,Ic=0.5A,封装SOT-23,长电科技 | Q1,Q3,Q4 | 3 | AMB36-离线-BOM-V1011.xlsx | Sheet1 | C01351TU00092
C01411RU01554 | 10K,±5%,R0402,1/16W,RALEC | R2,R5,R9,R110,R111,R112 | 6 | AMB36-离线-BOM-V1011.xlsx | Sheet1 | C01411RU01554
C01411RU0H168 | 13.7K,±1%,R0402,1/16W | R6 | 1 | AMB36-离线-BOM-V1011.xlsx | Sheet1 | C01411RU0H168
C01411RU00315 | 1M,1/16W,5%,0402 | R7 | 1 | AMB36-离线-BOM-V1011.xlsx | Sheet1 | C01411RU00315
C01411RU00480 | 18K,1/16W,1%,0402 | R8 | 1 | AMB36-离线-BOM-V1011.xlsx | Sheet1 | C01411RU00480
C01411RU00328 | Res,厚膜电阻,20K,1/16W,1%,0402 | R10 | 1 | AMB36-离线-BOM-V1011.xlsx | Sheet1 | C01411RU00328
C01411RU01529 | Res,厚膜电阻,22R,±5%,R0402,1/16W,RALEC | R13,R14 | 2 | AMB36-离线-BOM-V1011.xlsx | Sheet1 | C01411RU01529
C01411RU01447 | 4.7K ohm,±5 %,1/20 W,0201 | R19,R21 | 2 | AMB36-离线-BOM-V1011.xlsx | Sheet1 | C01411RU01447
C01411RU00291 | 8.2K,1/20W,1%,0201 | R26 | 1 | AMB36-离线-BOM-V1011.xlsx | Sheet1 | C01411RU00291
C01411RU00896 | 0R,正负百分之一,R0201,二十分之一W | R23,R24,R25,R45,R63,R106 | 6 | AMB36-离线-BOM-V1011.xlsx | Sheet1 | C01411RU00896
C01411RU01629 | Resistor, 10K, +/-5%, 1/20W, R0201 | R49,R53,R57,R58,R62,R65 | 6 | AMB36-离线-BOM-V1011.xlsx | Sheet1 | C01411RU01629
C01411RU01568 | Res,厚膜电阻,100R,±5%,R0402,1/16W | R56,R59,R71 | 3 | AMB36-离线-BOM-V1011.xlsx | Sheet1 | C01411RU01568
C01411RU01573 | 150R,±5%,R0402,1/16W | R66,R67,R69,R70 | 4 | AMB36-离线-BOM-V1011.xlsx | Sheet1 | C01411RU01573
C01411RU01553 | Res,厚膜电阻,10K,±1%,R0402,1/16W,RALEC | R72,R77,R78,R79,R80,R81,R82,R89 | 8 | AMB36-离线-BOM-V1011.xlsx | Sheet1 | C01411RU01553
C01411RU01576 | Res,厚膜电阻,1.0K,±1%,R0402,1/16W | R44,R73,R75,R84,R87 | 5 | AMB36-离线-BOM-V1011.xlsx | Sheet1 | C01411RU01576
C01411RU01522 | 0R,±5%,R0402,1/16W,RALEC | R48,R74,R98 | 3 | AMB36-离线-BOM-V1011.xlsx | Sheet1 | C01411RU01522
C01411RU01382 | 16K ohm,±1 %,1/16 W,0402 | R76,R83,R86,R88 | 4 | AMB36-离线-BOM-V1011.xlsx | Sheet1 | C01411RU01382
C01411RU01562 | Res,厚膜电阻,100K,±1%,R0402,1/16W | R1,R4,R85,R90,R91,R92 | 6 | AMB36-离线-BOM-V1011.xlsx | Sheet1 | C01411RU01562
C01411RU01549 | 4.7K,±5%,R0402,1/16W,RALEC | R95,R96,R97 | 3 | AMB36-离线-BOM-V1011.xlsx | Sheet1 | C01411RU01549
C01411RU00419 | 33K,1/20W,5%,0201 | R99 | 1 | AMB36-离线-BOM-V1011.xlsx | Sheet1 | C01411RU00419
C01411RU01536 | Res,厚膜电阻,300R,±5%,R0402,1/16W,YAGEO | R100,R105 | 2 | AMB36-离线-BOM-V1011.xlsx | Sheet1 | C01411RU01536
C01411RU01584 | 2.2K,±5%,R0402,1/16W,RALEC | R101,R104 | 2 | AMB36-离线-BOM-V1011.xlsx | Sheet1 | C01411RU01584
C01411RU01530 | 33R,±1%,R0402,1/16W | R102,R103 | 2 | AMB36-离线-BOM-V1011.xlsx | Sheet1 | C01411RU01530
C01411RU01524 | 0R,±5%,R0805,1/8W | R16,R18,R108 | 3 | AMB36-离线-BOM-V1011.xlsx | Sheet1 | C01411RU01524
C01411RU01357 | 1M ohm,±1 %,1/20 W,0201 | R114 | 1 | AMB36-离线-BOM-V1011.xlsx | Sheet1 | C01411RU01357
C01292YU01117 | LP3987H High-PSRR 600mA LDO.Output3.3v | U1 | 1 | AMB36-离线-BOM-V1011.xlsx | Sheet1 | C01292YU01117
C01292YU01206 | IC,DCDC电源,SY8303AIC,4.5-40V输入,2A输出,8PIN，夕力杰 | U2 | 1 | AMB36-离线-BOM-V1011.xlsx | Sheet1 | C01292YU01206
C01262YU01018 | IC,DC-DC,LP3219AB5F,Vin 2.2V- 5.5V,1.5MHz ,SOT23-5 Package,微源半导体 | U3 | 1 | AMB36-离线-BOM-V1011.xlsx | Sheet1 | C01262YU01018
C01262YU00633 | IC,TH1520-GCA,双核DSP,QFN48,-40~85℃，深聪 | U5 | 1 | AMB36-离线-BOM-V1011.xlsx | Sheet1 | C01262YU00633
C01292YU01130 | IC,Transistors,LMBT3904DW1T1G,Ic=200mA,40v,150mW,Tj−55∼+150,SOT_363,SMT,LCR | U7 | 1 | AMB36-离线-BOM-V1011.xlsx | Sheet1 | C01292YU01130
C01292YU01207 | IC,LMV358TP,通用运放，2通道，带宽1.27MHz，轨对轨输入输出，8PIN，3PEAK | U8 | 1 | AMB36-离线-BOM-V1011.xlsx | Sheet1 | C01292YU01207
C01262YU0042B | IC,Flash,GD25Q64ESIGR,64Mbit,SOP8,208mil,GD | U9 | 1 | AMB36-离线-BOM-V1011.xlsx | Sheet1 | C01262YU0042B
C01XU00000004 | Crystal,SX32Y012000BK1T,12MHz,20pF,±10ppm,SX-3225,-40℃-85℃,泰晶 | X1 | 1 | AMB36-离线-BOM-V1011.xlsx | Sheet1 | C01XU00000004
C032000019700 | PCB,AMB36_V101,1.6mm,L4,FR-4,TG-170,Green Mask,White skill,60.5*60.5,NA | PCB1 | 1 | AMB36-离线-BOM-V1011.xlsx | Sheet1 | C032000019700
C01421CU00820 | Capacitor,10uF,+/-20%,10V,X5R,C0402,C0402X5R106M100NTC,Eyang | C137 | 1 | AMB36-离线-BOM-V1011.xlsx | Sheet1 | C01421CU00820